## Overview
Sheet_name_extended | Inv_irr [W/m²] | PVPM_irr [W/m²] | ΔIrr_meas [W/m²] | ΔIrr_meas [%] | ΔIrr_max [W] | Inv_Pmpp [W] | PVPM_Pmpp [W] | ΔPmpp [W] | ΔPmpp [%] | Δt [s] | Inv_Isc [A] | PVPM_Isc [A] | ΔIsc [A] | ΔIsc [%] | Inv_Voc [V] | PVPM_Voc [V] | ΔVoc [V] | ΔVoc [%] | Inv_start_vol [V] | T [°C] | ----- | INVERTER B: | Inv_irr [W/m²] | PVPM_irr [W/m²] | ΔIrr_meas [W/m²] | ΔIrr_meas [%] | ΔIrr_max [W] | Inv_Pmpp [W] | PVPM_Pmpp [W] | ΔPmpp [W] | ΔPmpp [%] | Δt [s] | Inv_Isc [A] | PVPM_Isc [A] | ΔIsc [A] | ΔIsc [%] | Inv_Voc [V] | PVPM_Voc [V] | ΔVoc [V] | ΔVoc [%] | T [°C]
2025_01_30_14_37_00 | 211 | 188 | 23 | 10.9% | 23 | 355.9519 | 382.7728 | 26.821 | -7.007% | 86 | 1.9288 | 2.0401 | 0.11128 | -5.455% | 234.1181 | 235.1438 | 1.0257 | -0.4362% | 0.8085 | 16.69 |  |  | 211 | 188 | 23 | 10.9% | 23 | 310.5425 | 382.7728 | 72.2303 | -18.87% | 86 | 1.68 | 2.0401 | 0.36008 | -17.65% | 234.3 | 235.1438 | 0.84383 | -0.3589% | 16.69
2025_01_30_14_48_01 | 209 | 229 | 20 | -9.569% | 23 | 379.6822 | 355.4038 | 24.2784 | 6.831% | 85 | 2.2449 | 2.0567 | 0.18817 | 9.149% | 235.3122 | 236.3221 | 1.0099 | -0.4273% | 0.8303 | 12.95 |  |  | 209 | 229 | 20 | -9.569% | 23 | 399.072 | 355.4038 | 43.6682 | 12.29% | 85 | 2.14 | 2.0567 | 0.083274 | 4.049% | 236.2 | 236.3221 | 0.12208 | -0.05166% | 12.95
2025_01_30_15_01_00 | 168 | 167 | 1 | 0.5952% | 5 | 293.0961 | 284.2913 | 8.8048 | 3.097% | 76 | 1.7112 | 1.5889 | 0.12228 | 7.696% | 233.007 | 233.5855 | 0.57848 | -0.2477% | 0.7879 | 11.23 |  |  | 168 | 167 | 1 | 0.5952% | 5 | 297.402 | 284.2913 | 13.1107 | 4.612% | 76 | 1.6 | 1.5889 | 0.011079 | 0.6973% | 234.15 | 233.5855 | 0.56452 | 0.2417% | 11.23
2025_01_30_15_11_00 | 138 | 128 | 10 | 7.246% | 12 | 225.082 | 240.0242 | 14.9422 | -6.225% | 82 | 1.2832 | 1.3199 | 0.036731 | -2.783% | 231.2082 | 232.0652 | 0.85696 | -0.3693% | 0.7725 | 9.89 |  |  | 138 | 128 | 10 | 7.246% | 12 | 234.117 | 240.0242 | 5.9072 | -2.461% | 82 | 1.27 | 1.3199 | 0.049931 | -3.783% | 232.7 | 232.0652 | 0.63484 | 0.2736% | 9.89
2025_01_30_15_31_00 | 129 | 129 | 0 | 0% | 2 | 229.9541 | 225.5887 | 4.3654 | 1.935% | 108 | 1.2736 | 1.2447 | 0.028878 | 2.32% | 231.2962 | 232.3692 | 1.073 | -0.4618% | 0.7866 | 9.33 |  |  | 129 | 129 | 0 | 0% | 2 | 215.926 | 225.5887 | 9.6627 | -4.283% | 108 | 1.16 | 1.2447 | 0.084722 | -6.806% | 231.95 | 232.3692 | 0.41922 | -0.1804% | 9.33
2025_01_30_15_21_00 | 119 | 119 | 0 | 0% | 0 | 214.3867 | 217.7496 | 3.3629 | -1.544% | 80 | 1.1728 | 1.1636 | 0.0092087 | 0.7914% | 230.8494 | 231.6471 | 0.79766 | -0.3443% | 0.7643 | 9.23 |  |  | 119 | 119 | 0 | 0% | 0 | 221.144 | 217.7496 | 3.3944 | 1.559% | 80 | 1.19 | 1.1636 | 0.026409 | 2.27% | 232.3 | 231.6471 | 0.65294 | 0.2819% | 9.23
2025_01_30_15_41_00 | 113 | 114 | 1 | -0.885% | 1 | 193.4316 | 194.7646 | 1.333 | -0.6844% | 74 | 1.1357 | 1.1217 | 0.014025 | 1.25% | 230.2459 | 231.6091 | 1.3632 | -0.5886% | 0.7744 | 8.9 |  |  | 113 | 114 | 1 | -0.885% | 1 | 200.4 | 194.7646 | 5.6354 | 2.893% | 74 | 1.09 | 1.1217 | 0.031675 | -2.824% | 231.7 | 231.6091 | 0.090945 | 0.03927% | 8.9
Irr_group | Inv A Spmpp | Inv A Sisc | Inv A Svoc | Inv B Spmpp | Inv B Sisc | Inv B Svoc
Very Low | 0.037062 | 0.043169 | 0.0046795 | 0.037574 | 0.043084 | 0.0024839
Low | 0.097859 | 0.10652 | 0.0061065 | 0.22518 | 0.18109 | 0.0036256

## 2025_01_30_14_37_00
SMA | G [W/m²] | Pmpp [W] | PVPM 1000 | G [W/m²] | Pmpp [W] | T [°C] | Δt [s] | ΔPmpp [W] | ΔPmpp [%] | ΔIsc [A] | ΔIsc [%] | ΔVoc [V] | ΔVoc [%] | ΔG [W/m²] | ΔG [%] | Huawei: |  | ΔPmpp [W] | ΔPmpp [%] | ΔIsc [A] | ΔIsc [%] | ΔVoc [V] | ΔVoc [%] | Huawei | G [W/m²] | Pmpp [W] | t_dif [s] | module_nr | Irradiance [W/m²] | t_dif [s] | module_nr | Irradiance [W/m²] | t_dif [s] | module_nr | Irradiance [W/m²] | t_dif [s] | module_nr | Irradiance [W/m²] | t_dif [s] | module_nr | Irradiance [W/m²] | t_dif [s] | module_nr | Irradiance [W/m²] | t_dif [s] | module_nr | Irradiance [W/m²] | t_dif [s] | module_nr | Irradiance [W/m²] | t_dif [s] | module_nr | Irradiance [W/m²] | t_dif [s] | module_nr | Irradiance [W/m²] | t_dif [s] | module_nr | Irradiance [W/m²] | t_dif [s] | module_nr | Irradiance [W/m²]
| 211 | 355.9519 |  | 188 | 382.7728 | 16.69 | 86 | 26.821 | -0.07007 | 0.11128 | -0.054546 | 1.0257 | -0.0043621 | 23 | 0.12234 |  |  | 72.2303 | -0.1887 | 0.36008 | -0.1765 | 0.84383 | -0.0035886 |  | 211 | 310.5425 | 0 | 100% |  | 0 | 3 |  | 0 | 9 |  | -60 | 1 |  | -60 | 300% |  | -60 | 900% |  | -120 | 100% |  | -120 | 3 |  | -120 | 9 |  | -180 | 1 |  | -180 | 3 |  | -180 | 9
MPP tracker B: I | MPP tracker B: V | P in W | U in V | I in A | P in W | [18 empty] | Current [A] | Voltage [V] | Power [W] | Voltage [V] | Ampere [A] |  | Voltage [V] | Ampere [A] |  | Voltage [V] | Ampere [A] |  | Voltage [V] | Ampere [A] |  | Voltage [V] | Ampere [A] |  | Voltage [V] | Ampere [A] |  | Voltage [V] | Ampere [A] |  | Voltage [V] | Ampere [A] |  | Voltage [V] | Ampere [A] |  | Voltage [V] | Ampere [A] |  | Voltage [V] | Ampere [A] |  | Voltage [V] | Ampere [A]
1.9288 | 0.8085 | 1.5594 | 0 | 2.0401 | 0 | [18 empty] | 0 | 234.3 | 0 | 235.32 | 0.013 |  | 235.92 | 0.02 |  | 235.44 | 0.004 |  | 234.48 | 0.013 |  | 235.2 | 0.02 |  | 234.96 | 0.004 |  | 233.94 | 0.013 |  | 234.66 | 0.02 |  | 234.48 | 0.004 |  | 233.58 | 0.013 |  | 234.36 | 0.019 |  | 234.06 | 0.004
1.9325 | 0.8104 | 1.5661 | 2.8928 | 2.0401 | 5.9014 | [18 empty] | 0.13 | 233.15 | 30.3095 | 235.26 | 0.014 |  | 235.92 | 0.02 |  | 235.5 | 0.004 |  | 234.48 | 0.014 |  | 235.2 | 0.02 |  | 234.96 | 0.004 |  | 233.88 | 0.013 |  | 234.66 | 0.02 |  | 234.48 | 0.004 |  | 233.58 | 0.013 |  | 234.36 | 0.02 |  | 234.06 | 0.004
1.9325 | 0.8104 | 1.5661 | 10.5068 | 2.0401 | 21.4347 | [18 empty] | 0.27 | 231.95 | 62.6265 | 235.26 | 0.018 |  | 235.92 | 0.023 |  | 235.44 | 0.004 |  | 234.42 | 0.017 |  | 235.14 | 0.022 |  | 234.9 | 0.004 |  | 233.88 | 0.017 |  | 234.66 | 0.022 |  | 234.42 | 0.004 |  | 233.52 | 0.016 |  | 234.36 | 0.022 |  | 234.06 | 0.004
1.9298 | 0.8322 | 1.606 | 17.9398 | 2.0401 | 36.5987 | [18 empty] | 0.38 | 230.8 | 87.704 | 235.2 | 0.024 |  | 235.92 | 0.027 |  | 235.44 | 0.005 |  | 234.42 | 0.023 |  | 235.14 | 0.026 |  | 234.9 | 0.005 |  | 233.88 | 0.022 |  | 234.6 | 0.025 |  | 234.48 | 0.005 |  | 233.52 | 0.021 |  | 234.3 | 0.025 |  | 234 | 0.005
1.9298 | 0.8322 | 1.606 | 24.9917 | 2.0361 | 50.8853 | [18 empty] | 0.48 | 229.6 | 110.208 | 235.2 | 0.032 |  | 235.86 | 0.032 |  | 235.44 | 0.007 |  | 234.36 | 0.031 |  | 235.14 | 0.03 |  | 234.9 | 0.007 |  | 233.76 | 0.029 |  | 234.6 | 0.03 |  | 234.42 | 0.006 |  | 233.46 | 0.028 |  | 234.3 | 0.029 |  | 234 | 0.006
1.9263 | 0.831 | 1.6008 | 32.4247 | 2.0361 | 66.0195 | [18 empty] | 0.59 | 228.45 | 134.7855 | 235.14 | 0.042 |  | 235.8 | 0.039 |  | 235.44 | 0.009 |  | 234.3 | 0.039 |  | 235.08 | 0.037 |  | 234.9 | 0.009 |  | 233.76 | 0.037 |  | 234.54 | 0.036 |  | 234.42 | 0.008 |  | 233.4 | 0.036 |  | 234.24 | 0.035 |  | 234 | 0.008
1.9263 | 0.831 | 1.6008 | 39.6671 | 2.0321 | 80.6075 | [18 empty] | 0.69 | 227.25 | 156.8025 | 235.08 | 0.052 |  | 235.74 | 0.048 |  | 235.44 | 0.013 |  | 234.24 | 0.048 |  | 235.02 | 0.045 |  | 234.9 | 0.012 |  | 233.64 | 0.046 |  | 234.48 | 0.043 |  | 234.42 | 0.011 |  | 233.34 | 0.044 |  | 234.18 | 0.042 |  | 234 | 0.01
1.9323 | 1.0336 | 1.9972 | 46.7189 | 2.0241 | 94.5648 | [18 empty] | 0.78 | 226.1 | 176.358 | 235.02 | 0.061 |  | 235.68 | 0.057 |  | 235.38 | 0.017 |  | 234.18 | 0.057 |  | 234.96 | 0.053 |  | 234.84 | 0.016 |  | 233.64 | 0.053 |  | 234.42 | 0.051 |  | 234.42 | 0.015 |  | 233.28 | 0.051 |  | 234.18 | 0.05 |  | 234 | 0.014
1.9323 | 1.0336 | 1.9972 | 53.7708 | 2.0161 | 108.4095 | [18 empty] | 0.87 | 224.95 | 195.7065 | 234.96 | 0.07 |  | 235.68 | 0.066 |  | 235.32 | 0.024 |  | 234.12 | 0.065 |  | 234.9 | 0.062 |  | 234.78 | 0.022 |  | 233.52 | 0.061 |  | 234.42 | 0.059 |  | 234.36 | 0.02 |  | 233.28 | 0.059 |  | 234.12 | 0.057 |  | 233.94 | 0.019
1.9302 | 2.3952 | 4.6232 | 61.2038 | 2.0122 | 123.1513 | [18 empty] | 0.95 | 223.75 | 212.5625 | 234.9 | 0.079 |  | 235.56 | 0.076 |  | 235.26 | 0.032 |  | 234.12 | 0.073 |  | 234.84 | 0.07 |  | 234.78 | 0.029 |  | 233.52 | 0.069 |  | 234.3 | 0.067 |  | 234.3 | 0.027 |  | 233.16 | 0.066 |  | 234.06 | 0.065 |  | 233.88 | 0.025
1.9302 | 2.3952 | 4.6232 | 68.2556 | 2.0122 | 137.3407 | [18 empty] | 1.02 | 222.6 | 227.052 | 234.84 | 0.087 |  | 235.56 | 0.086 |  | 235.2 | 0.041 |  | 234 | 0.081 |  | 234.78 | 0.079 |  | 234.72 | 0.037 |  | 233.46 | 0.076 |  | 234.3 | 0.075 |  | 234.24 | 0.034 |  | 233.16 | 0.073 |  | 234 | 0.073 |  | 233.82 | 0.031
1.9292 | 4.5148 | 8.71 | 75.1168 | 2.0082 | 150.8469 | [18 empty] | 1.09 | 221.4 | 241.326 | 234.78 | 0.096 |  | 235.44 | 0.095 |  | 235.2 | 0.051 |  | 234 | 0.088 |  | 234.72 | 0.088 |  | 234.66 | 0.046 |  | 233.4 | 0.084 |  | 234.18 | 0.084 |  | 234.18 | 0.043 |  | 233.1 | 0.081 |  | 233.94 | 0.081 |  | 233.76 | 0.04
1.9292 | 4.5148 | 8.71 | 82.1687 | 2.0002 | 164.3526 | [18 empty] | 1.15 | 220.25 | 253.2875 | 234.72 | 0.105 |  | 235.38 | 0.105 |  | 235.14 | 0.061 |  | 233.94 | 0.096 |  | 234.66 | 0.097 |  | 234.54 | 0.055 |  | 233.34 | 0.091 |  | 234.18 | 0.092 |  | 234.12 | 0.051 |  | 233.04 | 0.088 |  | 233.88 | 0.09 |  | 233.7 | 0.048
1.9252 | 6.6382 | 12.7799 | 89.4111 | 1.9962 | 178.482 | [18 empty] | 1.2 | 219.05 | 262.86 | 234.66 | 0.113 |  | 235.32 | 0.115 |  | 235.02 | 0.071 |  | 233.88 | 0.104 |  | 234.6 | 0.106 |  | 234.54 | 0.065 |  | 233.28 | 0.098 |  | 234.12 | 0.1 |  | 234.06 | 0.061 |  | 232.98 | 0.095 |  | 233.82 | 0.097 |  | 233.64 | 0.057
1.9252 | 6.6382 | 12.7799 | 96.4629 | 1.9922 | 192.1741 | [18 empty] | 1.24 | 217.9 | 270.196 | 234.6 | 0.122 |  | 235.26 | 0.124 |  | 234.96 | 0.082 |  | 233.82 | 0.112 |  | 234.54 | 0.114 |  | 234.42 | 0.075 |  | 233.22 | 0.106 |  | 234.06 | 0.108 |  | 234 | 0.07 |  | 232.92 | 0.102 |  | 233.76 | 0.105 |  | 233.58 | 0.065
1.9254 | 8.6942 | 16.7398 | 103.3241 | 1.9922 | 205.8431 | [18 empty] | 1.28 | 216.75 | 277.44 | 234.54 | 0.13 |  | 235.2 | 0.133 |  | 234.9 | 0.091 |  | 233.76 | 0.12 |  | 234.48 | 0.123 |  | 234.36 | 0.084 |  | 233.16 | 0.113 |  | 234 | 0.116 |  | 233.94 | 0.078 |  | 232.86 | 0.109 |  | 233.7 | 0.113 |  | 233.52 | 0.074
1.9254 | 8.6942 | 16.7398 | 110.1854 | 1.9922 | 219.5121 | [18 empty] | 1.32 | 215.55 | 284.526 | 234.54 | 0.139 |  | 235.2 | 0.142 |  | 234.84 | 0.101 |  | 233.7 | 0.128 |  | 234.42 | 0.131 |  | 234.3 | 0.093 |  | 233.16 | 0.12 |  | 233.94 | 0.124 |  | 233.88 | 0.087 |  | 232.8 | 0.116 |  | 233.64 | 0.12 |  | 233.4 | 0.082
1.9242 | 10.7167 | 20.6211 | 117.4278 | 1.9882 | 233.472 | [18 empty] | 1.35 | 214.4 | 289.44 | 234.42 | 0.148 |  | 235.14 | 0.151 |  | 234.78 | 0.11 |  | 233.64 | 0.136 |  | 234.36 | 0.14 |  | 234.24 | 0.102 |  | 233.04 | 0.128 |  | 233.88 | 0.132 |  | 233.82 | 0.095 |  | 232.74 | 0.124 |  | 233.58 | 0.128 |  | 233.4 | 0.09
1.9242 | 10.7167 | 20.6211 | 124.4796 | 1.9802 | 246.4994 | [18 empty] | 1.39 | 213.2 | 296.348 | 234.42 | 0.156 |  | 235.02 | 0.16 |  | 234.72 | 0.119 |  | 233.58 | 0.143 |  | 234.3 | 0.148 |  | 234.18 | 0.11 |  | 233.04 | 0.135 |  | 233.82 | 0.14 |  | 233.76 | 0.103 |  | 232.74 | 0.13 |  | 233.52 | 0.136 |  | 233.34 | 0.098
1.9226 | 12.7636 | 24.5393 | 131.1503 | 1.9762 | 259.1857 | [18 empty] | 1.41 | 212.05 | 298.9905 | 234.36 | 0.165 |  | 235.02 | 0.169 |  | 234.66 | 0.128 |  | 233.52 | 0.152 |  | 234.24 | 0.156 |  | 234.12 | 0.119 |  | 232.98 | 0.143 |  | 233.76 | 0.148 |  | 233.7 | 0.111 |  | 232.68 | 0.137 |  | 233.46 | 0.143 |  | 233.28 | 0.105
1.9226 | 12.7636 | 24.5393 | 138.0115 | 1.9723 | 272.1946 | [10 empty] | time delay [s] | irradiance [W/m²] |  | irr-time [s] | irradiance [W/m²] |  |  |  | 1.44 | 210.85 | 303.624 | 234.3 | 0.173 |  | 234.9 | 0.178 |  | 234.6 | 0.136 |  | 233.46 | 0.159 |  | 234.18 | 0.164 |  | 234.06 | 0.127 |  | 232.92 | 0.15 |  | 233.7 | 0.155 |  | 233.64 | 0.119 |  | 232.62 | 0.145 |  | 233.4 | 0.151 |  | 233.22 | 0.113
1.9249 | 14.7161 | 28.327 | 145.0634 | 1.9643 | 284.9453 | [10 empty] | 0 | 211 |  | 86 | 172 |  |  |  | 1.46 | 209.7 | 306.162 | 234.24 | 0.182 |  | 234.9 | 0.187 |  | 234.54 | 0.145 |  | 233.4 | 0.168 |  | 234.12 | 0.172 |  | 234.06 | 0.135 |  | 232.86 | 0.157 |  | 233.64 | 0.163 |  | 233.58 | 0.126 |  | 232.56 | 0.152 |  | 233.34 | 0.158 |  | 233.16 | 0.12
1.9249 | 14.7161 | 28.327 | 152.1152 | 1.9603 | 298.1902 | [10 empty] | 10 | 206 |  | 86 | 216 |  |  |  | 1.47 | 208.55 | 306.5685 | 234.18 | 0.191 |  | 234.84 | 0.196 |  | 234.48 | 0.153 |  | 233.4 | 0.175 |  | 234.12 | 0.181 |  | 234 | 0.143 |  | 232.8 | 0.165 |  | 233.58 | 0.171 |  | 233.52 | 0.134 |  | 232.5 | 0.159 |  | 233.28 | 0.166 |  | 233.1 | 0.127
1.9179 | 16.7078 | 32.0439 | 158.5952 | 1.9563 | 310.2603 | [10 empty] | 20 | 201 | [6 empty] | 1.49 | 207.35 | 308.9515 | 234.12 | 0.199 |  | 234.78 | 0.205 |  | 234.42 | 0.161 |  | 233.28 | 0.183 |  | 234 | 0.189 |  | 233.94 | 0.15 |  | 232.74 | 0.172 |  | 233.52 | 0.179 |  | 233.46 | 0.142 |  | 232.44 | 0.166 |  | 233.22 | 0.173 |  | 233.04 | 0.134
1.9231 | 18.7046 | 35.9708 | 165.2659 | 1.9523 | 322.6509 | [10 empty] | 30 | 199 | [6 empty] | 1.5 | 206.2 | 309.3 | 234.06 | 0.208 |  | 234.72 | 0.214 |  | 234.36 | 0.17 |  | 233.22 | 0.191 |  | 234 | 0.197 |  | 233.88 | 0.158 |  | 232.68 | 0.179 |  | 233.46 | 0.187 |  | 233.4 | 0.149 |  | 232.38 | 0.173 |  | 233.16 | 0.181 |  | 232.98 | 0.142
1.9231 | 18.7046 | 35.9708 | 172.3177 | 1.9483 | 335.7308 | [10 empty] | 40 | 197 | [6 empty] | 1.51 | 205 | 309.55 | 234 | 0.216 |  | 234.66 | 0.223 |  | 234.3 | 0.178 |  | 233.16 | 0.199 |  | 233.94 | 0.205 |  | 233.82 | 0.165 |  | 232.62 | 0.187 |  | 233.4 | 0.194 |  | 233.34 | 0.156 |  | 232.32 | 0.181 |  | 233.1 | 0.188 |  | 232.98 | 0.148
1.9255 | 20.7464 | 39.9472 | 179.179 | 1.9364 | 346.9543 | [10 empty] | 50 | 195 | [6 empty] | 1.52 | 203.85 | 309.852 | 233.94 | 0.225 |  | 234.6 | 0.232 |  | 234.24 | 0.186 |  | 233.16 | 0.207 |  | 233.88 | 0.213 |  | 233.76 | 0.173 |  | 232.62 | 0.194 |  | 233.34 | 0.202 |  | 233.28 | 0.163 |  | 232.26 | 0.188 |  | 233.04 | 0.196 |  | 232.86 | 0.155
1.9255 | 20.7464 | 39.9472 | 185.4684 | 1.9244 | 356.9133 | [10 empty] | 60 | 194 | [6 empty] | 1.53 | 202.65 | 310.0545 | 233.88 | 0.234 |  | 234.54 | 0.24 |  | 234.18 | 0.194 |  | 233.04 | 0.215 |  | 233.82 | 0.222 |  | 233.7 | 0.181 |  | 232.56 | 0.201 |  | 233.28 | 0.21 |  | 233.22 | 0.17 |  | 232.2 | 0.195 |  | 232.98 | 0.203 |  | 232.8 | 0.162
1.924 | 22.7798 | 43.8283 | 192.1391 | 1.9005 | 365.1512 | [10 empty] | 70 | 192 | [6 empty] | 1.54 | 201.5 | 310.31 | 233.82 | 0.242 |  | 234.48 | 0.249 |  | 234.18 | 0.202 |  | 233.04 | 0.222 |  | 233.76 | 0.23 |  | 233.64 | 0.188 |  | 232.5 | 0.209 |  | 233.22 | 0.218 |  | 233.16 | 0.178 |  | 232.14 | 0.202 |  | 232.98 | 0.21 |  | 232.8 | 0.169
1.924 | 22.7798 | 43.8283 | 198.8097 | 1.8725 | 372.2767 | [10 empty] | 80 | 190 | [6 empty] | 1.55 | 200.35 | 310.5425 | 233.76 | 0.251 |  | 234.42 | 0.258 |  | 234.12 | 0.21 |  | 232.98 | 0.231 |  | 233.7 | 0.238 |  | 233.58 | 0.195 |  | 232.44 | 0.217 |  | 233.16 | 0.225 |  | 233.16 | 0.185 |  | 232.14 | 0.209 |  | 232.86 | 0.218 |  | 232.68 | 0.176
1.9184 | 24.7619 | 47.5032 | 205.2898 | 1.8645 | 382.7728 | [10 empty] | 90 | 188 | [6 empty] | 1.55 | 199.15 | 308.6825 | 233.7 | 0.259 |  | 234.36 | 0.267 |  | 234.06 | 0.218 |  | 232.92 | 0.238 |  | 233.64 | 0.246 |  | 233.52 | 0.203 |  | 232.38 | 0.224 |  | 233.1 | 0.233 |  | 233.04 | 0.192 |  | 232.02 | 0.217 |  | 232.86 | 0.225 |  | 232.62 | 0.182
1.9184 | 24.7619 | 47.5032 | 211.3887 | 1.7848 | 377.2786 | [10 empty] | 100 | 186 | [6 empty] | 1.55 | 198.55 | 307.7525 | 233.64 | 0.268 |  | 234.3 | 0.276 |  | 234 | 0.226 |  | 232.86 | 0.247 |  | 233.58 | 0.254 |  | 233.46 | 0.21 |  | 232.32 | 0.232 |  | 233.04 | 0.24 |  | 233.04 | 0.199 |  | 232.02 | 0.223 |  | 232.8 | 0.233 |  | 232.56 | 0.189
1.9165 | 26.767 | 51.299 | 217.297 | 1.6332 | 354.8826 | [10 empty] | 110 | 185 | [6 empty] | 1.55 | 198 | 306.9 | 233.58 | 0.277 |  | 234.18 | 0.285 |  | 233.94 | 0.234 |  | 232.8 | 0.254 |  | 233.52 | 0.263 |  | 233.4 | 0.218 |  | 232.26 | 0.239 |  | 232.98 | 0.248 |  | 232.98 | 0.206 |  | 231.96 | 0.231 |  | 232.74 | 0.24 |  | 232.5 | 0.196
1.9165 | 26.767 | 51.299 | 222.6335 | 1.4098 | 313.8614 | [10 empty] | 120 | 183 | [6 empty] | 1.55 | 197.4 | 305.97 | 233.52 | 0.285 |  | 234.18 | 0.294 |  | 233.88 | 0.242 |  | 232.74 | 0.262 |  | 233.46 | 0.271 |  | 233.34 | 0.225 |  | 232.2 | 0.247 |  | 232.98 | 0.255 |  | 232.92 | 0.213 |  | 231.9 | 0.238 |  | 232.68 | 0.248 |  | 232.5 | 0.203
1.9173 | 28.7561 | 55.1341 | 226.6359 | 1.1345 | 257.1195 | [10 empty] | 130 | 182 | [6 empty] | 1.55 | 196.8 | 305.04 | 233.46 | 0.294 |  | 234.12 | 0.302 |  | 233.82 | 0.25 |  | 232.68 | 0.27 |  | 233.4 | 0.279 |  | 233.28 | 0.233 |  | 232.14 | 0.254 |  | 232.92 | 0.263 |  | 232.86 | 0.221 |  | 231.84 | 0.245 |  | 232.62 | 0.255 |  | 232.38 | 0.21
1.9173 | 28.7561 | 55.1341 | 229.6853 | 0.85525 | 196.4391 | [10 empty] | 140 | 180 | [6 empty] | 1.55 | 196.25 | 304.1875 | 233.4 | 0.302 |  | 234.06 | 0.311 |  | 233.76 | 0.258 |  | 232.62 | 0.278 |  | 233.28 | 0.287 |  | 233.28 | 0.24 |  | 232.08 | 0.261 |  | 232.86 | 0.271 |  | 232.8 | 0.227 |  | 231.78 | 0.252 |  | 232.56 | 0.263 |  | 232.38 | 0.217
1.9165 | 30.772 | 58.9745 | 231.9724 | 0.61589 | 142.8705 | [10 empty] | 150 | 179 | [6 empty] | 1.55 | 195.65 | 303.2575 | 233.34 | 0.311 |  | 234 | 0.32 |  | 233.7 | 0.266 |  | 232.56 | 0.286 |  | 233.28 | 0.295 |  | 233.16 | 0.248 |  | 232.02 | 0.269 |  | 232.74 | 0.278 |  | 232.74 | 0.234 |  | 231.72 | 0.259 |  | 232.5 | 0.27 |  | 232.32 | 0.223
1.9165 | 30.772 | 58.9745 | 233.4971 | 0.44036 | 102.8239 | [10 empty] | 160 | 178 | [6 empty] | 1.55 | 195.05 | 302.3275 | 233.28 | 0.32 |  | 233.88 | 0.329 |  | 233.64 | 0.274 |  | 232.5 | 0.294 |  | 233.16 | 0.303 |  | 233.16 | 0.256 |  | 231.96 | 0.276 |  | 232.74 | 0.286 |  | 232.68 | 0.242 |  | 231.66 | 0.267 |  | 232.44 | 0.277 |  | 232.26 | 0.23
1.9175 | 32.7575 | 62.8125 | 234.2595 | 0.32069 | 75.1236 | [10 empty] | 170 | 177 | [6 empty] | 1.55 | 194.45 | 301.3975 | 233.22 | 0.328 |  | 233.88 | 0.337 |  | 233.58 | 0.282 |  | 232.44 | 0.302 |  | 233.16 | 0.311 |  | 233.04 | 0.263 |  | 231.9 | 0.283 |  | 232.68 | 0.293 |  | 232.62 | 0.249 |  | 231.6 | 0.274 |  | 232.38 | 0.284 |  | 232.2 | 0.237
1.9175 | 32.7575 | 62.8125 | 234.6406 | 0.2409 | 56.5247 | [10 empty] | 180 | 177 | [6 empty] | 1.55 | 193.9 | 300.545 | 233.16 | 0.337 |  | 233.82 | 0.346 |  | 233.52 | 0.29 |  | 232.38 | 0.31 |  | 233.1 | 0.319 |  | 232.98 | 0.27 |  | 231.84 | 0.291 |  | 232.62 | 0.301 |  | 232.56 | 0.256 |  | 231.54 | 0.281 |  | 232.32 | 0.292 |  | 232.14 | 0.244
1.9156 | 34.8385 | 66.7366 | 235.0218 | 0.19303 | 45.3657 | [18 empty] | 1.55 | 193.3 | 299.615 | 233.1 | 0.346 |  | 233.76 | 0.355 |  | 233.46 | 0.297 |  | 232.32 | 0.318 |  | 233.04 | 0.327 |  | 232.98 | 0.278 |  | 231.78 | 0.299 |  | 232.5 | 0.309 |  | 232.5 | 0.263 |  | 231.48 | 0.288 |  | 232.26 | 0.299 |  | 232.08 | 0.25
1.9156 | 34.8385 | 66.7366 | 235.2124 | 0.1651 | 38.8341 | [18 empty] | 1.55 | 192.7 | 298.685 | 233.04 | 0.355 |  | 233.7 | 0.364 |  | 233.4 | 0.305 |  | 232.26 | 0.325 |  | 232.98 | 0.335 |  | 232.92 | 0.285 |  | 231.72 | 0.306 |  | 232.5 | 0.317 |  | 232.44 | 0.27 |  | 231.42 | 0.296 |  | 232.2 | 0.307 |  | 232.02 | 0.257
1.9178 | 36.7787 | 70.5342 | 235.5936 | 0.14516 | 34.1978 | [18 empty] | 1.55 | 192.15 | 297.8325 | 232.98 | 0.363 |  | 233.64 | 0.373 |  | 233.34 | 0.313 |  | 232.2 | 0.333 |  | 232.86 | 0.344 |  | 232.86 | 0.293 |  | 231.66 | 0.313 |  | 232.38 | 0.324 |  | 232.38 | 0.277 |  | 231.36 | 0.303 |  | 232.14 | 0.314 |  | 231.96 | 0.264
1.9178 | 36.7787 | 70.5342 | 235.403 | 0.1292 | 30.4137 | [18 empty] | 1.55 | 191.55 | 296.9025 | 232.92 | 0.372 |  | 233.52 | 0.382 |  | 233.28 | 0.322 |  | 232.14 | 0.341 |  | 232.86 | 0.352 |  | 232.8 | 0.3 |  | 231.6 | 0.321 |  | 232.32 | 0.332 |  | 232.32 | 0.284 |  | 231.3 | 0.31 |  | 232.02 | 0.322 |  | 231.9 | 0.27
1.9178 | 38.7768 | 74.3661 | 235.2124 | 0.12122 | 28.5124 | [18 empty] | 1.55 | 190.95 | 295.9725 | 232.86 | 0.38 |  | 233.46 | 0.39 |  | 233.22 | 0.33 |  | 232.08 | 0.349 |  | 232.8 | 0.36 |  | 232.74 | 0.307 |  | 231.54 | 0.329 |  | 232.26 | 0.339 |  | 232.26 | 0.291 |  | 231.24 | 0.318 |  | 231.96 | 0.329 |  | 231.84 | 0.277
1.9178 | 38.7768 | 74.3661 | 235.5936 | 0.11324 | 26.6789 | [18 empty] | 1.55 | 190.35 | 295.0425 | 232.8 | 0.389 |  | 233.4 | 0.399 |  | 233.16 | 0.337 |  | 232.02 | 0.357 |  | 232.74 | 0.368 |  | 232.62 | 0.315 |  | 231.48 | 0.336 |  | 232.2 | 0.347 |  | 232.2 | 0.298 |  | 231.18 | 0.324 |  | 231.9 | 0.336 |  | 231.78 | 0.284
1.9185 | 40.7807 | 78.2378 | 235.5936 | 0.10925 | 25.7391 | [18 empty] | 1.55 | 189.8 | 294.19 | 232.74 | 0.398 |  | 233.34 | 0.408 |  | 233.1 | 0.345 |  | 231.96 | 0.365 |  | 232.68 | 0.375 |  | 232.56 | 0.322 |  | 231.42 | 0.343 |  | 232.14 | 0.355 |  | 232.14 | 0.305 |  | 231.12 | 0.331 |  | 231.84 | 0.343 |  | 231.72 | 0.291
1.9185 | 40.7807 | 78.2378 | 235.5936 | 0.10925 | 25.7391 | [18 empty] | 1.56 | 189.2 | 295.152 | 232.68 | 0.406 |  | 233.28 | 0.417 |  | 233.04 | 0.353 |  | 231.9 | 0.373 |  | 232.62 | 0.384 |  | 232.5 | 0.33 |  | 231.36 | 0.351 |  | 232.08 | 0.363 |  | 232.08 | 0.312 |  | 231.06 | 0.339 |  | 231.78 | 0.351 |  | 231.66 | 0.297
1.9158 | 42.8026 | 82.0012 | 235.5936 | 0.10526 | 24.7992 | [18 empty] | 1.56 | 188.6 | 294.216 | 232.62 | 0.415 |  | 233.22 | 0.425 |  | 232.98 | 0.361 |  | 231.84 | 0.381 |  | 232.5 | 0.392 |  | 232.5 | 0.337 |  | 231.3 | 0.358 |  | 232.02 | 0.37 |  | 232.02 | 0.319 |  | 231 | 0.346 |  | 231.72 | 0.358 |  | 231.6 | 0.304
1.9158 | 42.8026 | 82.0012 | 235.5936 | 0.10127 | 23.8593 | [18 empty] | 1.56 | 188.05 | 293.358 | 232.5 | 0.424 |  | 233.16 | 0.434 |  | 232.92 | 0.369 |  | 231.78 | 0.389 |  | 232.44 | 0.4 |  | 232.38 | 0.345 |  | 231.24 | 0.366 |  | 231.96 | 0.378 |  | 231.96 | 0.326 |  | 230.94 | 0.353 |  | 231.66 | 0.366 |  | 231.54 | 0.311
1.9114 | 44.8752 | 85.7745 | 235.7842 | 0.10127 | 23.8787 | [18 empty] | 1.56 | 187.45 | 292.422 | 232.5 | 0.432 |  | 233.1 | 0.443 |  | 232.86 | 0.377 |  | 231.72 | 0.397 |  | 232.38 | 0.408 |  | 232.38 | 0.352 |  | 231.18 | 0.373 |  | 231.9 | 0.385 |  | 231.96 | 0.333 |  | 230.88 | 0.36 |  | 231.6 | 0.373 |  | 231.48 | 0.318
1.9114 | 44.8752 | 85.7745 | 235.7842 | 0.10127 | 23.8787 | [18 empty] | 1.57 | 186.85 | 293.3545 | 232.38 | 0.441 |  | 233.04 | 0.452 |  | 232.8 | 0.385 |  | 231.66 | 0.405 |  | 232.32 | 0.416 |  | 232.26 | 0.36 |  | 231.12 | 0.381 |  | 231.84 | 0.393 |  | 231.84 | 0.34 |  | 230.82 | 0.367 |  | 231.54 | 0.381 |  | 231.42 | 0.324
1.9074 | 47.0282 | 89.7016 | 235.5936 | 0.097284 | 22.9195 | [18 empty] | 1.57 | 186.25 | 292.4125 | 232.32 | 0.45 |  | 232.98 | 0.461 |  | 232.74 | 0.393 |  | 231.6 | 0.413 |  | 232.26 | 0.425 |  | 232.2 | 0.367 |  | 231.06 | 0.388 |  | 231.72 | 0.4 |  | 231.78 | 0.347 |  | 230.76 | 0.375 |  | 231.48 | 0.388 |  | 231.36 | 0.331
1.9074 | 47.0282 | 89.7016 | 235.5936 | 0.097284 | 22.9195 | [18 empty] | 1.56 | 185.7 | 289.692 | 232.26 | 0.458 |  | 232.92 | 0.47 |  | 232.62 | 0.401 |  | 231.54 | 0.421 |  | 232.2 | 0.432 |  | 232.14 | 0.374 |  | 231 | 0.396 |  | 231.66 | 0.408 |  | 231.72 | 0.355 |  | 230.7 | 0.382 |  | 231.42 | 0.396 |  | 231.3 | 0.338
1.9047 | 50.4646 | 96.1199 | 235.9748 | 0.097284 | 22.9566 | [18 empty] | 1.56 | 185.1 | 288.756 | 232.2 | 0.467 |  | 232.86 | 0.479 |  | 232.56 | 0.409 |  | 231.48 | 0.429 |  | 232.14 | 0.441 |  | 232.08 | 0.382 |  | 230.88 | 0.403 |  | 231.6 | 0.416 |  | 231.66 | 0.361 |  | 230.64 | 0.389 |  | 231.36 | 0.403 |  | 231.24 | 0.345
1.9047 | 50.4646 | 96.1199 | 235.7842 | 0.097284 | 22.938 | [18 empty] | 1.56 | 184.5 | 287.82 | 232.14 | 0.475 |  | 232.74 | 0.487 |  | 232.5 | 0.417 |  | 231.36 | 0.437 |  | 232.08 | 0.448 |  | 232.02 | 0.389 |  | 230.88 | 0.411 |  | 231.6 | 0.423 |  | 231.6 | 0.369 |  | 230.58 | 0.396 |  | 231.24 | 0.41 |  | 231.18 | 0.351
1.9046 | 59.4114 | 113.155 | 235.5936 | 0.093295 | 21.9796 | [18 empty] | 1.56 | 183.95 | 286.962 | 232.08 | 0.484 |  | 232.68 | 0.496 |  | 232.44 | 0.425 |  | 231.3 | 0.445 |  | 231.96 | 0.457 |  | 231.96 | 0.397 |  | 230.82 | 0.418 |  | 231.48 | 0.431 |  | 231.54 | 0.376 |  | 230.46 | 0.404 |  | 231.24 | 0.417 |  | 231.12 | 0.358
1.9046 | 59.4114 | 113.155 | 235.7842 | 0.093295 | 21.9974 | [18 empty] | 1.56 | 183.35 | 286.026 | 232.02 | 0.493 |  | 232.62 | 0.505 |  | 232.38 | 0.433 |  | 231.24 | 0.453 |  | 231.9 | 0.465 |  | 231.9 | 0.404 |  | 230.76 | 0.425 |  | 231.42 | 0.438 |  | 231.48 | 0.383 |  | 230.46 | 0.411 |  | 231.12 | 0.425 |  | 231.06 | 0.365
1.8915 | 61.7103 | 116.725 | 235.7842 | 0.093295 | 21.9974 | [18 empty] | 1.56 | 182.75 | 285.09 | 231.96 | 0.501 |  | 232.56 | 0.513 |  | 232.32 | 0.441 |  | 231.18 | 0.461 |  | 231.84 | 0.473 |  | 231.84 | 0.412 |  | 230.7 | 0.433 |  | 231.36 | 0.446 |  | 231.42 | 0.39 |  | 230.34 | 0.418 |  | 231.06 | 0.432 |  | 231 | 0.371
1.8915 | 61.7103 | 116.725 | 235.7842 | 0.093295 | 21.9974 | [18 empty] | 1.56 | 182.15 | 284.154 | 231.9 | 0.51 |  | 232.5 | 0.522 |  | 232.26 | 0.449 |  | 231.12 | 0.468 |  | 231.78 | 0.481 |  | 231.78 | 0.419 |  | 230.58 | 0.44 |  | 231.3 | 0.453 |  | 231.36 | 0.397 |  | 230.34 | 0.426 |  | 231 | 0.44 |  | 230.94 | 0.378
1.8937 | 61.4269 | 116.3241 | 235.5936 | 0.093295 | 21.9796 | [18 empty] | 1.56 | 181.6 | 283.296 | 231.84 | 0.518 |  | 232.44 | 0.531 |  | 232.2 | 0.456 |  | 231.06 | 0.477 |  | 231.72 | 0.489 |  | 231.72 | 0.427 |  | 230.58 | 0.448 |  | 231.24 | 0.461 |  | 231.3 | 0.404 |  | 230.22 | 0.433 |  | 230.94 | 0.447 |  | 230.88 | 0.385
1.8937 | 61.4269 | 116.3241 | 235.5936 | 0.093295 | 21.9796 | [18 empty] | 1.56 | 181 | 282.36 | 231.72 | 0.528 |  | 232.38 | 0.54 |  | 232.14 | 0.464 |  | 231 | 0.484 |  | 231.66 | 0.497 |  | 231.66 | 0.434 |  | 230.46 | 0.455 |  | 231.18 | 0.469 |  | 231.24 | 0.411 |  | 230.16 | 0.44 |  | 230.88 | 0.454 |  | 230.82 | 0.392
1.8961 | 61.2387 | 116.1147 | 235.9748 | 0.089305 | 21.0738 | [18 empty] | 1.56 | 180.4 | 281.424 | 231.72 | 0.536 |  | 232.32 | 0.549 |  | 232.08 | 0.472 |  | 230.94 | 0.493 |  | 231.54 | 0.505 |  | 231.6 | 0.441 |  | 230.4 | 0.463 |  | 231.06 | 0.477 |  | 231.18 | 0.418 |  | 230.1 | 0.447 |  | 230.82 | 0.461 |  | 230.76 | 0.398
1.8961 | 61.2387 | 116.1147 | 235.7842 | 0.089305 | 21.0568 | [18 empty] | 1.56 | 179.85 | 280.566 | 231.6 | 0.545 |  | 232.2 | 0.558 |  | 232.02 | 0.48 |  | 230.88 | 0.5 |  | 231.48 | 0.513 |  | 231.54 | 0.449 |  | 230.34 | 0.47 |  | 231 | 0.485 |  | 231.12 | 0.425 |  | 230.04 | 0.454 |  | 230.76 | 0.469 |  | 230.7 | 0.405
1.8914 | 61.2772 | 115.8997 | 235.5936 | 0.089305 | 21.0398 | [18 empty] | 1.56 | 179.25 | 279.63 | 231.54 | 0.553 |  | 232.14 | 0.567 |  | 231.96 | 0.489 |  | 230.82 | 0.509 |  | 231.42 | 0.521 |  | 231.48 | 0.456 |  | 230.28 | 0.478 |  | 230.94 | 0.492 |  | 231.06 | 0.432 |  | 229.98 | 0.462 |  | 230.7 | 0.476 |  | 230.64 | 0.412
1.8914 | 61.2772 | 115.8997 | 235.5936 | 0.089305 | 21.0398 | [18 empty] | 1.56 | 178.65 | 278.694 | 231.48 | 0.562 |  | 232.08 | 0.575 |  | 231.84 | 0.496 |  | 230.7 | 0.516 |  | 231.36 | 0.53 |  | 231.36 | 0.464 |  | 230.22 | 0.485 |  | 230.88 | 0.5 |  | 231 | 0.439 |  | 229.86 | 0.469 |  | 230.58 | 0.484 |  | 230.58 | 0.419
1.8919 | 61.9693 | 117.2397 | 235.9748 | 0.089305 | 21.0738 | [18 empty] | 1.56 | 178.05 | 277.758 | 231.42 | 0.571 |  | 231.96 | 0.584 |  | 231.84 | 0.504 |  | 230.64 | 0.524 |  | 231.3 | 0.537 |  | 231.36 | 0.471 |  | 230.16 | 0.492 |  | 230.82 | 0.507 |  | 230.88 | 0.446 |  | 229.8 | 0.476 |  | 230.52 | 0.491 |  | 230.52 | 0.425
1.8919 | 61.9693 | 117.2397 | 235.9748 | 0.089305 | 21.0738 | [18 empty] | 1.55 | 177.5 | 275.125 | 231.36 | 0.58 |  | 231.96 | 0.593 |  | 231.72 | 0.512 |  | 230.58 | 0.532 |  | 231.24 | 0.546 |  | 231.24 | 0.478 |  | 230.04 | 0.5 |  | 230.76 | 0.515 |  | 230.88 | 0.453 |  | 229.74 | 0.483 |  | 230.46 | 0.499 |  | 230.46 | 0.432
1.8915 | 63.3035 | 119.7386 | 235.5936 | 0.089305 | 21.0398 | [18 empty] | 1.56 | 176.9 | 275.964 | 231.24 | 0.588 |  | 231.84 | 0.602 |  | 231.66 | 0.52 |  | 230.52 | 0.54 |  | 231.18 | 0.554 |  | 231.18 | 0.486 |  | 229.98 | 0.508 |  | 230.7 | 0.523 |  | 230.76 | 0.46 |  | 229.68 | 0.491 |  | 230.4 | 0.506 |  | 230.34 | 0.439
1.8915 | 63.3035 | 119.7386 | 235.5936 | 0.089305 | 21.0398 | [18 empty] | 1.56 | 176.3 | 275.028 | 231.18 | 0.597 |  | 231.78 | 0.61 |  | 231.6 | 0.528 |  | 230.46 | 0.548 |  | 231.12 | 0.562 |  | 231.12 | 0.493 |  | 229.92 | 0.515 |  | 230.64 | 0.53 |  | 230.7 | 0.467 |  | 229.62 | 0.497 |  | 230.34 | 0.514 |  | 230.28 | 0.446
1.8977 | 64.9655 | 123.285 | 235.7842 | 0.089305 | 21.0568 | [18 empty] | 1.56 | 175.75 | 274.17 | 231.12 | 0.605 |  | 231.72 | 0.619 |  | 231.54 | 0.536 |  | 230.4 | 0.556 |  | 231 | 0.57 |  | 231.06 | 0.501 |  | 229.86 | 0.522 |  | 230.58 | 0.538 |  | 230.64 | 0.474 |  | 229.56 | 0.505 |  | 230.28 | 0.52 |  | 230.22 | 0.452
1.8977 | 64.9655 | 123.285 | 235.9748 | 0.089305 | 21.0738 | [18 empty] | 1.56 | 174.15 | 271.674 | 231.06 | 0.615 |  | 231.6 | 0.628 |  | 231.48 | 0.543 |  | 230.28 | 0.564 |  | 230.94 | 0.578 |  | 231 | 0.508 |  | 229.8 | 0.53 |  | 230.46 | 0.545 |  | 230.58 | 0.482 |  | 229.5 | 0.512 |  | 230.22 | 0.528 |  | 230.16 | 0.459
1.8941 | 66.8511 | 126.6227 | 235.7842 | 0.089305 | 21.0568 | [18 empty] | 1.56 | 172.6 | 269.256 | 231 | 0.623 |  | 231.6 | 0.637 |  | 231.36 | 0.552 |  | 230.22 | 0.571 |  | 230.88 | 0.586 |  | 230.94 | 0.516 |  | 229.74 | 0.537 |  | 230.4 | 0.553 |  | 230.52 | 0.488 |  | 229.44 | 0.519 |  | 230.1 | 0.535 |  | 230.1 | 0.466
1.8941 | 66.8511 | 126.6227 | 235.5936 | 0.089305 | 21.0398 | [18 empty] | 1.56 | 171.05 | 266.838 | 230.88 | 0.632 |  | 231.48 | 0.646 |  | 231.3 | 0.56 |  | 230.16 | 0.58 |  | 230.82 | 0.594 |  | 230.88 | 0.523 |  | 229.68 | 0.545 |  | 230.34 | 0.56 |  | 230.46 | 0.495 |  | 229.38 | 0.527 |  | 230.04 | 0.543 |  | 230.04 | 0.472
1.8905 | 68.8312 | 130.1254 | 235.7842 | 0.085316 | 20.1162 | [18 empty] | 1.56 | 169.5 | 264.42 | 230.82 | 0.64 |  | 231.42 | 0.655 |  | 231.24 | 0.568 |  | 230.1 | 0.588 |  | 230.76 | 0.602 |  | 230.82 | 0.53 |  | 229.56 | 0.552 |  | 230.22 | 0.568 |  | 230.4 | 0.503 |  | 229.26 | 0.534 |  | 229.98 | 0.55 |  | 229.98 | 0.479
1.8905 | 68.8312 | 130.1254 | 235.9748 | 0.089305 | 21.0738 | [18 empty] | 1.56 | 167.9 | 261.924 | 230.76 | 0.649 |  | 231.36 | 0.663 |  | 231.18 | 0.576 |  | 230.04 | 0.596 |  | 230.64 | 0.611 |  | 230.7 | 0.538 |  | 229.5 | 0.56 |  | 230.16 | 0.576 |  | 230.34 | 0.509 |  | 229.2 | 0.541 |  | 229.92 | 0.558 |  | 229.92 | 0.486
1.8934 | 70.7535 | 133.9647 | 235.7842 | 0.085316 | 20.1162 | [18 empty] | 1.56 | 166.35 | 259.506 | 230.7 | 0.658 |  | 231.24 | 0.672 |  | 231.12 | 0.584 |  | 229.98 | 0.604 |  | 230.58 | 0.618 |  | 230.7 | 0.546 |  | 229.44 | 0.568 |  | 230.1 | 0.583 |  | 230.22 | 0.517 |  | 229.14 | 0.549 |  | 229.86 | 0.565 |  | 229.8 | 0.493
1.8934 | 70.7535 | 133.9647 | 235.5936 | 0.085316 | 20.0999 | [18 empty] | 1.57 | 164.8 | 258.736 | 230.64 | 0.667 |  | 231.18 | 0.681 |  | 231.06 | 0.592 |  | 229.86 | 0.612 |  | 230.52 | 0.626 |  | 230.58 | 0.553 |  | 229.38 | 0.575 |  | 230.04 | 0.591 |  | 230.22 | 0.524 |  | 229.08 | 0.555 |  | 229.74 | 0.573 |  | 229.74 | 0.499
1.8928 | 73.3339 | 138.8064 | 235.7842 | 0.085316 | 20.1162 | [18 empty] | 1.57 | 163.25 | 256.3025 | 230.58 | 0.675 |  | 231.12 | 0.69 |  | 231 | 0.6 |  | 229.8 | 0.62 |  | 230.46 | 0.635 |  | 230.52 | 0.561 |  | 229.26 | 0.583 |  | 229.98 | 0.598 |  | 230.1 | 0.531 |  | 228.96 | 0.563 |  | 229.68 | 0.58 |  | 229.68 | 0.506
1.8928 | 73.3339 | 138.8064 | 235.9748 | 0.085316 | 20.1324 | [18 empty] | 1.57 | 161.65 | 253.7905 | 230.46 | 0.684 |  | 231.06 | 0.699 |  | 230.88 | 0.607 |  | 229.74 | 0.628 |  | 230.34 | 0.643 |  | 230.46 | 0.568 |  | 229.2 | 0.59 |  | 229.86 | 0.606 |  | 230.04 | 0.538 |  | 228.9 | 0.57 |  | 229.62 | 0.587 |  | 229.62 | 0.513
1.8972 | 78.5402 | 149.0065 | 235.7842 | 0.085316 | 20.1162 | [18 empty] | 1.57 | 160.1 | 251.357 | 230.4 | 0.693 |  | 231 | 0.708 |  | 230.82 | 0.615 |  | 229.68 | 0.636 |  | 230.28 | 0.651 |  | 230.4 | 0.575 |  | 229.14 | 0.597 |  | 229.8 | 0.614 |  | 229.98 | 0.545 |  | 228.84 | 0.577 |  | 229.56 | 0.594 |  | 229.56 | 0.52
1.8972 | 78.5402 | 149.0065 | 235.5936 | 0.085316 | 20.0999 | [18 empty] | 1.57 | 158.55 | 248.9235 | 230.34 | 0.701 |  | 230.88 | 0.716 |  | 230.76 | 0.623 |  | 229.56 | 0.644 |  | 230.22 | 0.659 |  | 230.34 | 0.583 |  | 229.08 | 0.605 |  | 229.74 | 0.621 |  | 229.92 | 0.552 |  | 228.72 | 0.585 |  | 229.5 | 0.602 |  | 229.5 | 0.527
1.884 | 81.5184 | 153.5807 | 235.7842 | 0.085316 | 20.1162 | [18 empty] | 1.57 | 157 | 246.49 | 230.22 | 0.71 |  | 230.82 | 0.725 |  | 230.7 | 0.631 |  | 229.5 | 0.652 |  | 230.16 | 0.667 |  | 230.22 | 0.59 |  | 228.96 | 0.613 |  | 229.68 | 0.629 |  | 229.86 | 0.559 |  | 228.66 | 0.592 |  | 229.38 | 0.609 |  | 229.44 | 0.533
1.884 | 81.5184 | 153.5807 | 235.9748 | 0.085316 | 20.1324 | [18 empty] | 1.58 | 155.4 | 245.532 | 230.16 | 0.719 |  | 230.76 | 0.734 |  | 230.58 | 0.639 |  | 229.44 | 0.66 |  | 230.1 | 0.675 |  | 230.16 | 0.598 |  | 228.9 | 0.62 |  | 229.62 | 0.636 |  | 229.74 | 0.566 |  | 228.6 | 0.599 |  | 229.32 | 0.616 |  | 229.32 | 0.54
1.8802 | 81.6315 | 153.4835 | 235.7842 | 0.085316 | 20.1162 | [18 empty] | 1.58 | 153.85 | 243.083 | 230.1 | 0.728 |  | 230.64 | 0.743 |  | 230.52 | 0.647 |  | 229.38 | 0.668 |  | 229.98 | 0.683 |  | 230.1 | 0.605 |  | 228.84 | 0.628 |  | 229.56 | 0.644 |  | 229.68 | 0.573 |  | 228.54 | 0.606 |  | 229.26 | 0.624 |  | 229.26 | 0.547
1.8802 | 81.6315 | 153.4835 | 235.5936 | 0.085316 | 20.0999 | [18 empty] | 1.59 | 152.3 | 242.157 | 229.98 | 0.736 |  | 230.58 | 0.751 |  | 230.46 | 0.655 |  | 229.26 | 0.676 |  | 229.92 | 0.691 |  | 230.04 | 0.612 |  | 228.78 | 0.635 |  | 229.44 | 0.652 |  | 229.62 | 0.58 |  | 228.42 | 0.614 |  | 229.2 | 0.631 |  | 229.2 | 0.554
1.8802 | 82.1945 | 154.5421 | 235.5936 | 0.085316 | 20.0999 | [18 empty] | 1.59 | 150.75 | 239.6925 | 229.92 | 0.745 |  | 230.52 | 0.76 |  | 230.4 | 0.663 |  | 229.2 | 0.684 |  | 229.86 | 0.699 |  | 229.98 | 0.62 |  | 228.66 | 0.642 |  | 229.38 | 0.66 |  | 229.56 | 0.587 |  | 228.36 | 0.621 |  | 229.08 | 0.639 |  | 229.14 | 0.56
1.8802 | 82.1945 | 154.5421 | 235.9748 | 0.085316 | 20.1324 | [18 empty] | 1.59 | 149.15 | 237.1485 | 229.86 | 0.754 |  | 230.46 | 0.769 |  | 230.34 | 0.671 |  | 229.08 | 0.692 |  | 229.74 | 0.707 |  | 229.86 | 0.627 |  | 228.6 | 0.65 |  | 229.32 | 0.667 |  | 229.5 | 0.594 |  | 228.3 | 0.628 |  | 229.02 | 0.646 |  | 229.08 | 0.567
1.8822 | 83.4694 | 157.1061 | 235.9748 | 0.085316 | 20.1324 | [18 empty] | 1.6 | 147.6 | 236.16 | 229.74 | 0.762 |  | 230.34 | 0.778 |  | 230.22 | 0.679 |  | 229.02 | 0.7 |  | 229.68 | 0.716 |  | 229.8 | 0.635 |  | 228.54 | 0.657 |  | 229.2 | 0.675 |  | 229.44 | 0.602 |  | 228.18 | 0.636 |  | 228.96 | 0.654 |  | 228.96 | 0.573
1.8822 | 83.4694 | 157.1061 | 235.5936 | 0.085316 | 20.0999 | [18 empty] | 1.6 | 146.05 | 233.68 | 229.68 | 0.771 |  | 230.28 | 0.787 |  | 230.16 | 0.687 |  | 228.96 | 0.708 |  | 229.62 | 0.724 |  | 229.74 | 0.642 |  | 228.42 | 0.665 |  | 229.14 | 0.683 |  | 229.32 | 0.608 |  | 228.12 | 0.643 |  | 228.84 | 0.661 |  | 228.9 | 0.58
1.8801 | 85.0898 | 159.9773 | 235.5936 | 0.081327 | 19.1601 | [18 empty] | 1.61 | 144.5 | 232.645 | 229.62 | 0.78 |  | 230.16 | 0.796 |  | 230.1 | 0.695 |  | 228.84 | 0.716 |  | 229.56 | 0.732 |  | 229.68 | 0.65 |  | 228.36 | 0.673 |  | 229.02 | 0.69 |  | 229.26 | 0.615 |  | 228.06 | 0.65 |  | 228.78 | 0.669 |  | 228.84 | 0.587
1.8801 | 85.0898 | 159.9773 | 235.7842 | 0.085316 | 20.1162 | [18 empty] | 1.61 | 142.9 | 230.069 | 229.56 | 0.788 |  | 230.1 | 0.805 |  | 229.98 | 0.703 |  | 228.78 | 0.724 |  | 229.44 | 0.74 |  | 229.56 | 0.657 |  | 228.3 | 0.68 |  | 228.96 | 0.698 |  | 229.2 | 0.623 |  | 227.94 | 0.657 |  | 228.72 | 0.676 |  | 228.78 | 0.594
1.8838 | 86.8989 | 163.7001 | 235.9748 | 0.085316 | 20.1324 | [18 empty] | 1.62 | 141.35 | 228.987 | 229.44 | 0.798 |  | 230.04 | 0.813 |  | 229.92 | 0.71 |  | 228.72 | 0.732 |  | 229.38 | 0.748 |  | 229.5 | 0.665 |  | 228.18 | 0.688 |  | 228.9 | 0.706 |  | 229.08 | 0.63 |  | 227.88 | 0.665 |  | 228.66 | 0.683 |  | 228.66 | 0.601
1.8838 | 86.8989 | 163.7001 | 235.7842 | 0.085316 | 20.1162 | [18 empty] | 1.62 | 139.8 | 226.476 | 229.38 | 0.806 |  | 229.92 | 0.822 |  | 229.86 | 0.718 |  | 228.66 | 0.74 |  | 229.26 | 0.757 |  | 229.44 | 0.672 |  | 228.12 | 0.695 |  | 228.78 | 0.713 |  | 229.02 | 0.637 |  | 227.82 | 0.672 |  | 228.54 | 0.69 |  | 228.66 | 0.607
1.8856 | 88.8013 | 167.4437 | 235.5936 | 0.085316 | 20.0999 | [18 empty] | 1.62 | 138.25 | 223.965 | 229.32 | 0.815 |  | 229.86 | 0.831 |  | 229.74 | 0.727 |  | 228.54 | 0.748 |  | 229.2 | 0.764 |  | 229.38 | 0.679 |  | 228.06 | 0.703 |  | 228.72 | 0.721 |  | 228.96 | 0.644 |  | 227.7 | 0.679 |  | 228.48 | 0.698 |  | 228.54 | 0.614
1.8856 | 88.8013 | 167.4437 | 235.7842 | 0.081327 | 19.1756 | [18 empty] | 1.62 | 136.7 | 221.454 | 229.2 | 0.823 |  | 229.74 | 0.84 |  | 229.68 | 0.735 |  | 228.48 | 0.756 |  | 229.14 | 0.772 |  | 229.26 | 0.687 |  | 227.94 | 0.71 |  | 228.66 | 0.728 |  | 228.84 | 0.651 |  | 227.64 | 0.686 |  | 228.36 | 0.705 |  | 228.48 | 0.621
1.8814 | 90.7281 | 170.6958 | 235.9748 | 0.085316 | 20.1324 | [18 empty] | 1.63 | 135.1 | 220.213 | 229.14 | 0.832 |  | 229.68 | 0.848 |  | 229.62 | 0.743 |  | 228.36 | 0.764 |  | 229.02 | 0.78 |  | 229.2 | 0.694 |  | 227.88 | 0.718 |  | 228.54 | 0.736 |  | 228.78 | 0.658 |  | 227.58 | 0.694 |  | 228.3 | 0.713 |  | 228.42 | 0.628
1.8814 | 90.7281 | 170.6958 | 235.7842 | 0.081327 | 19.1756 | [18 empty] | 1.63 | 133.55 | 217.6865 | 229.02 | 0.84 |  | 229.62 | 0.857 |  | 229.56 | 0.75 |  | 228.3 | 0.772 |  | 228.96 | 0.789 |  | 229.14 | 0.701 |  | 227.82 | 0.725 |  | 228.48 | 0.744 |  | 228.72 | 0.665 |  | 227.52 | 0.701 |  | 228.24 | 0.72 |  | 228.3 | 0.634
1.8784 | 92.703 | 174.1333 | 235.5936 | 0.081327 | 19.1601 | [18 empty] | 1.63 | 132 | 215.16 | 228.9 | 0.85 |  | 229.5 | 0.866 |  | 229.44 | 0.759 |  | 228.24 | 0.78 |  | 228.9 | 0.796 |  | 229.08 | 0.709 |  | 227.7 | 0.733 |  | 228.42 | 0.751 |  | 228.66 | 0.672 |  | 227.4 | 0.708 |  | 228.12 | 0.728 |  | 228.24 | 0.641
1.8784 | 92.703 | 174.1333 | 235.7842 | 0.081327 | 19.1756 | [18 empty] | 1.63 | 130.45 | 212.6335 | 228.84 | 0.858 |  | 229.44 | 0.875 |  | 229.38 | 0.766 |  | 228.12 | 0.788 |  | 228.78 | 0.805 |  | 228.96 | 0.717 |  | 227.64 | 0.74 |  | 228.3 | 0.759 |  | 228.54 | 0.679 |  | 227.34 | 0.716 |  | 228.06 | 0.735 |  | 228.18 | 0.648
1.8753 | 94.6896 | 177.5714 | 235.1438 | 0 | 0 | [18 empty] | 1.63 | 128.85 | 210.0255 | 228.78 | 0.867 |  | 229.38 | 0.884 |  | 229.32 | 0.774 |  | 228.06 | 0.796 |  | 228.72 | 0.813 |  | 228.9 | 0.724 |  | 227.52 | 0.748 |  | 228.24 | 0.766 |  | 228.48 | 0.686 |  | 227.28 | 0.723 |  | 227.94 | 0.743 |  | 228.06 | 0.655
1.8753 | 94.6896 | 177.5714 | [21 empty] | 1.63 | 124.1 | 202.283 | 228.66 | 0.876 |  | 229.26 | 0.893 |  | 229.2 | 0.782 |  | 227.94 | 0.804 |  | 228.66 | 0.821 |  | 228.84 | 0.732 |  | 227.46 | 0.755 |  | 228.18 | 0.774 |  | 228.42 | 0.693 |  | 227.16 | 0.73 |  | 227.88 | 0.749 |  | 228 | 0.662
1.8739 | 96.6253 | 181.0661 | [21 empty] | 1.63 | 119.3 | 194.459 | 228.6 | 0.884 |  | 229.2 | 0.902 |  | 229.14 | 0.79 |  | 227.88 | 0.812 |  | 228.54 | 0.829 |  | 228.72 | 0.739 |  | 227.4 | 0.763 |  | 228.06 | 0.781 |  | 228.3 | 0.701 |  | 227.04 | 0.737 |  | 227.82 | 0.757 |  | 227.94 | 0.668
1.8739 | 96.6253 | 181.0661 | [21 empty] | 1.64 | 114.55 | 187.862 | 228.48 | 0.893 |  | 229.08 | 0.91 |  | 229.08 | 0.798 |  | 227.76 | 0.82 |  | 228.42 | 0.837 |  | 228.66 | 0.746 |  | 227.28 | 0.77 |  | 228 | 0.789 |  | 228.24 | 0.707 |  | 226.98 | 0.745 |  | 227.7 | 0.764 |  | 227.82 | 0.675
1.8749 | 98.7063 | 185.0644 | [21 empty] | 1.64 | 109.75 | 179.99 | 228.42 | 0.902 |  | 229.02 | 0.919 |  | 228.96 | 0.806 |  | 227.7 | 0.829 |  | 228.36 | 0.846 |  | 228.54 | 0.754 |  | 227.22 | 0.778 |  | 227.88 | 0.797 |  | 228.18 | 0.715 |  | 226.92 | 0.752 |  | 227.64 | 0.772 |  | 227.76 | 0.682
1.8749 | 98.7063 | 185.0644 | [21 empty] | 1.64 | 105 | 172.2 | 228.3 | 0.911 |  | 228.9 | 0.928 |  | 228.9 | 0.814 |  | 227.64 | 0.836 |  | 228.3 | 0.853 |  | 228.48 | 0.761 |  | 227.1 | 0.785 |  | 227.82 | 0.804 |  | 228.06 | 0.722 |  | 226.8 | 0.76 |  | 227.58 | 0.779 |  | 227.7 | 0.689
1.8735 | 100.7352 | 188.7274 | [21 empty] | 1.64 | 100.25 | 164.41 | 228.24 | 0.919 |  | 228.84 | 0.937 |  | 228.78 | 0.823 |  | 227.52 | 0.844 |  | 228.18 | 0.862 |  | 228.42 | 0.769 |  | 227.04 | 0.793 |  | 227.7 | 0.812 |  | 228 | 0.729 |  | 226.68 | 0.767 |  | 227.46 | 0.787 |  | 227.64 | 0.695
1.8737 | 102.7623 | 192.5457 | [21 empty] | 1.65 | 95.45 | 157.4925 | 228.18 | 0.928 |  | 228.78 | 0.945 |  | 228.72 | 0.83 |  | 227.46 | 0.852 |  | 228.12 | 0.87 |  | 228.3 | 0.776 |  | 226.98 | 0.8 |  | 227.64 | 0.82 |  | 227.94 | 0.736 |  | 226.62 | 0.774 |  | 227.4 | 0.794 |  | 227.52 | 0.702
1.8737 | 102.7623 | 192.5457 | [21 empty] | 1.65 | 90.7 | 149.655 | 228.06 | 0.937 |  | 228.66 | 0.954 |  | 228.66 | 0.838 |  | 227.34 | 0.86 |  | 228 | 0.878 |  | 228.24 | 0.783 |  | 226.86 | 0.808 |  | 227.52 | 0.828 |  | 227.82 | 0.743 |  | 226.56 | 0.781 |  | 227.28 | 0.802 |  | 227.4 | 0.709
1.8753 | 104.8266 | 196.5813 | [21 empty] | 1.65 | 85.9 | 141.735 | 227.94 | 0.946 |  | 228.54 | 0.964 |  | 228.54 | 0.846 |  | 227.28 | 0.868 |  | 227.94 | 0.886 |  | 228.18 | 0.791 |  | 226.74 | 0.816 |  | 227.46 | 0.836 |  | 227.76 | 0.75 |  | 226.5 | 0.789 |  | 227.22 | 0.809 |  | 227.34 | 0.716
1.8753 | 104.8266 | 196.5813 | [21 empty] | 1.65 | 81.15 | 133.8975 | 227.88 | 0.954 |  | 228.48 | 0.972 |  | 228.42 | 0.854 |  | 227.16 | 0.876 |  | 227.82 | 0.894 |  | 228.06 | 0.799 |  | 226.68 | 0.823 |  | 227.4 | 0.843 |  | 227.64 | 0.757 |  | 226.38 | 0.796 |  | 227.1 | 0.817 |  | 227.22 | 0.722
1.8731 | 107.1903 | 200.7782 | [21 empty] | 1.66 | 76.35 | 126.741 | 227.76 | 0.963 |  | 228.36 | 0.981 |  | 228.36 | 0.862 |  | 227.04 | 0.884 |  | 227.7 | 0.902 |  | 228 | 0.806 |  | 226.62 | 0.83 |  | 227.28 | 0.851 |  | 227.58 | 0.764 |  | 226.26 | 0.803 |  | 227.04 | 0.824 |  | 227.16 | 0.729
1.8731 | 107.1903 | 200.7782 | [21 empty] | 1.66 | 71.6 | 118.856 | 227.7 | 0.971 |  | 228.3 | 0.99 |  | 228.3 | 0.87 |  | 226.98 | 0.892 |  | 227.64 | 0.91 |  | 227.88 | 0.813 |  | 226.5 | 0.838 |  | 227.16 | 0.858 |  | 227.52 | 0.771 |  | 226.2 | 0.811 |  | 226.92 | 0.831 |  | 227.1 | 0.736
1.8744 | 111.3703 | 208.7525 | [21 empty] | 1.66 | 66.8 | 110.888 | 227.58 | 0.981 |  | 228.18 | 0.998 |  | 228.18 | 0.878 |  | 226.92 | 0.9 |  | 227.58 | 0.918 |  | 227.82 | 0.821 |  | 226.38 | 0.846 |  | 227.1 | 0.866 |  | 227.4 | 0.778 |  | 226.08 | 0.818 |  | 226.8 | 0.838 |  | 226.92 | 0.743
1.8744 | 111.3703 | 208.7525 | [21 empty] | 1.66 | 62.05 | 103.003 | 227.52 | 0.99 |  | 228.06 | 1.007 |  | 228.06 | 0.886 |  | 226.8 | 0.908 |  | 227.46 | 0.927 |  | 227.7 | 0.829 |  | 226.32 | 0.853 |  | 226.98 | 0.874 |  | 227.34 | 0.785 |  | 226.02 | 0.825 |  | 226.74 | 0.846 |  | 226.86 | 0.749
1.8669 | 114.8373 | 214.3898 | [21 empty] | 1.66 | 57.25 | 95.035 | 227.4 | 0.998 |  | 228 | 1.016 |  | 228 | 0.894 |  | 226.68 | 0.917 |  | 227.34 | 0.935 |  | 227.64 | 0.836 |  | 226.2 | 0.861 |  | 226.92 | 0.881 |  | 227.22 | 0.792 |  | 225.9 | 0.833 |  | 226.68 | 0.853 |  | 226.8 | 0.756
1.8669 | 114.8373 | 214.3898 | [21 empty] | 1.67 | 52.5 | 87.675 | 227.28 | 1.007 |  | 227.88 | 1.025 |  | 227.88 | 0.902 |  | 226.62 | 0.924 |  | 227.28 | 0.943 |  | 227.52 | 0.843 |  | 226.14 | 0.868 |  | 226.8 | 0.889 |  | 227.16 | 0.8 |  | 225.78 | 0.84 |  | 226.56 | 0.861 |  | 226.68 | 0.763
1.8661 | 115.2418 | 215.0527 | [21 empty] | 1.67 | 47.75 | 79.7425 | 227.22 | 1.015 |  | 227.82 | 1.034 |  | 227.82 | 0.91 |  | 226.5 | 0.933 |  | 227.16 | 0.951 |  | 227.46 | 0.85 |  | 226.02 | 0.875 |  | 226.68 | 0.896 |  | 227.04 | 0.807 |  | 225.72 | 0.847 |  | 226.5 | 0.868 |  | 226.62 | 0.77
1.8661 | 115.2418 | 215.0527 | [21 empty] | 1.67 | 42.95 | 71.7265 | 227.1 | 1.025 |  | 227.7 | 1.043 |  | 227.7 | 0.918 |  | 226.44 | 0.94 |  | 227.04 | 0.959 |  | 227.4 | 0.858 |  | 225.9 | 0.883 |  | 226.62 | 0.904 |  | 226.92 | 0.814 |  | 225.6 | 0.854 |  | 226.38 | 0.876 |  | 226.56 | 0.777
1.8691 | 116.0265 | 216.8651 | [21 empty] | 1.67 | 38.2 | 63.794 | 226.98 | 1.033 |  | 227.58 | 1.052 |  | 227.64 | 0.926 |  | 226.32 | 0.949 |  | 226.98 | 0.967 |  | 227.28 | 0.865 |  | 225.84 | 0.891 |  | 226.5 | 0.912 |  | 226.86 | 0.821 |  | 225.54 | 0.862 |  | 226.26 | 0.883 |  | 226.44 | 0.783
1.8691 | 116.0265 | 216.8651 | [21 empty] | 1.67 | 33.4 | 55.778 | 226.92 | 1.042 |  | 227.52 | 1.061 |  | 227.52 | 0.934 |  | 226.26 | 0.956 |  | 226.86 | 0.975 |  | 227.16 | 0.873 |  | 225.72 | 0.898 |  | 226.44 | 0.92 |  | 226.74 | 0.828 |  | 225.42 | 0.869 |  | 226.14 | 0.891 |  | 226.38 | 0.79
1.8695 | 117.4263 | 219.5285 | [21 empty] | 1.67 | 28.65 | 47.8455 | 226.8 | 1.05 |  | 227.4 | 1.07 |  | 227.46 | 0.942 |  | 226.14 | 0.965 |  | 226.8 | 0.983 |  | 227.1 | 0.881 |  | 225.66 | 0.906 |  | 226.32 | 0.927 |  | 226.68 | 0.835 |  | 225.36 | 0.876 |  | 226.08 | 0.898 |  | 226.26 | 0.797
1.8695 | 117.4263 | 219.5285 | [21 empty] | 1.67 | 23.85 | 39.8295 | 226.68 | 1.059 |  | 227.28 | 1.078 |  | 227.34 | 0.95 |  | 226.02 | 0.972 |  | 226.68 | 0.991 |  | 226.98 | 0.888 |  | 225.54 | 0.913 |  | 226.26 | 0.935 |  | 226.62 | 0.842 |  | 225.24 | 0.884 |  | 225.96 | 0.905 |  | 226.14 | 0.804
1.8694 | 119.1391 | 222.7186 | [21 empty] | 1.67 | 19.1 | 31.897 | 226.62 | 1.068 |  | 227.22 | 1.087 |  | 227.28 | 0.958 |  | 225.96 | 0.981 |  | 226.62 | 0.999 |  | 226.86 | 0.896 |  | 225.48 | 0.921 |  | 226.14 | 0.942 |  | 226.5 | 0.849 |  | 225.12 | 0.891 |  | 225.9 | 0.912 |  | 226.08 | 0.81
1.8694 | 119.1391 | 222.7186 | [21 empty] | 1.67 | 14.3 | 23.881 | 226.5 | 1.077 |  | 227.1 | 1.095 |  | 227.16 | 0.966 |  | 225.84 | 0.988 |  | 226.5 | 1.008 |  | 226.8 | 0.903 |  | 225.36 | 0.929 |  | 226.02 | 0.95 |  | 226.38 | 0.857 |  | 225 | 0.898 |  | 225.72 | 0.92 |  | 225.96 | 0.817
1.8678 | 120.9361 | 225.8844 | [21 empty] | 1.68 | 9.55 | 16.044 | 226.38 | 1.085 |  | 227.04 | 1.105 |  | 227.04 | 0.973 |  | 225.72 | 0.997 |  | 226.38 | 1.016 |  | 226.68 | 0.911 |  | 225.24 | 0.936 |  | 225.9 | 0.957 |  | 226.32 | 0.863 |  | 224.94 | 0.906 |  | 225.66 | 0.927 |  | 225.9 | 0.824
1.8678 | 120.9361 | 225.8844 | [21 empty] | 1.68 | 4.75 | 7.98 | 226.32 | 1.094 |  | 226.92 | 1.113 |  | 226.92 | 0.982 |  | 225.6 | 1.004 |  | 226.26 | 1.024 |  | 226.62 | 0.918 |  | 225.12 | 0.944 |  | 225.84 | 0.965 |  | 226.2 | 0.87 |  | 224.82 | 0.913 |  | 225.54 | 0.934 |  | 225.78 | 0.831
1.8693 | 122.8609 | 229.6639 | [21 empty] | 1.68 | 0 | 0 | 226.2 | 1.103 |  | 226.8 | 1.122 |  | 226.8 | 0.99 |  | 225.48 | 1.013 |  | 226.14 | 1.032 |  | 226.5 | 0.926 |  | 225.06 | 0.951 |  | 225.66 | 0.973 |  | 226.08 | 0.878 |  | 224.7 | 0.92 |  | 225.48 | 0.942 |  | 225.66 | 0.838
1.8693 | 122.8609 | 229.6639 | [24 empty] | 226.08 | 1.112 |  | 226.68 | 1.131 |  | 226.74 | 0.998 |  | 225.42 | 1.021 |  | 226.08 | 1.04 |  | 226.38 | 0.933 |  | 224.94 | 0.958 |  | 225.6 | 0.98 |  | 226.02 | 0.885 |  | 224.64 | 0.928 |  | 225.36 | 0.949 |  | 225.6 | 0.844
1.8675 | 124.8082 | 233.0793 | [24 empty] | 225.96 | 1.121 |  | 226.62 | 1.14 |  | 226.62 | 1.006 |  | 225.3 | 1.029 |  | 225.96 | 1.048 |  | 226.32 | 0.941 |  | 224.82 | 0.966 |  | 225.48 | 0.988 |  | 225.9 | 0.892 |  | 224.52 | 0.935 |  | 225.24 | 0.957 |  | 225.48 | 0.851
1.8675 | 124.8082 | 233.0793 | [24 empty] | 225.9 | 1.129 |  | 226.5 | 1.149 |  | 226.5 | 1.014 |  | 225.18 | 1.037 |  | 225.84 | 1.057 |  | 226.2 | 0.948 |  | 224.7 | 0.973 |  | 225.36 | 0.996 |  | 225.84 | 0.899 |  | 224.4 | 0.942 |  | 225.12 | 0.964 |  | 225.36 | 0.858
1.8632 | 126.7613 | 236.1817 | [24 empty] | 225.78 | 1.138 |  | 226.38 | 1.158 |  | 226.44 | 1.021 |  | 225.06 | 1.045 |  | 225.72 | 1.065 |  | 226.08 | 0.956 |  | 224.64 | 0.981 |  | 225.24 | 1.004 |  | 225.72 | 0.906 |  | 224.28 | 0.949 |  | 225 | 0.972 |  | 225.3 | 0.865
1.8632 | 126.7613 | 236.1817 | [24 empty] | 225.66 | 1.147 |  | 226.26 | 1.167 |  | 226.32 | 1.03 |  | 225 | 1.053 |  | 225.6 | 1.073 |  | 225.96 | 0.963 |  | 224.46 | 0.989 |  | 225.18 | 1.011 |  | 225.6 | 0.913 |  | 224.16 | 0.957 |  | 224.94 | 0.979 |  | 225.18 | 0.871
1.8591 | 128.7009 | 239.2678 | [24 empty] | 225.54 | 1.156 |  | 226.14 | 1.175 |  | 226.2 | 1.038 |  | 224.88 | 1.061 |  | 225.54 | 1.08 |  | 225.9 | 0.97 |  | 224.4 | 0.996 |  | 225.06 | 1.019 |  | 225.48 | 0.92 |  | 224.04 | 0.964 |  | 224.76 | 0.987 |  | 225.12 | 0.878
1.8591 | 128.7009 | 239.2678 | [24 empty] | 225.48 | 1.164 |  | 226.02 | 1.184 |  | 226.08 | 1.045 |  | 224.76 | 1.069 |  | 225.42 | 1.089 |  | 225.78 | 0.978 |  | 224.34 | 1.004 |  | 224.94 | 1.027 |  | 225.42 | 0.928 |  | 223.92 | 0.971 |  | 224.7 | 0.994 |  | 225 | 0.885
1.8621 | 130.6887 | 243.3554 | [24 empty] | 225.36 | 1.173 |  | 225.9 | 1.193 |  | 225.96 | 1.054 |  | 224.64 | 1.077 |  | 225.24 | 1.097 |  | 225.72 | 0.985 |  | 224.16 | 1.011 |  | 224.82 | 1.034 |  | 225.3 | 0.935 |  | 223.8 | 0.979 |  | 224.58 | 1.001 |  | 224.88 | 0.892
1.8621 | 130.6887 | 243.3554 | [24 empty] | 225.18 | 1.182 |  | 225.78 | 1.202 |  | 225.9 | 1.062 |  | 224.52 | 1.085 |  | 225.18 | 1.105 |  | 225.54 | 0.993 |  | 224.04 | 1.019 |  | 224.7 | 1.042 |  | 225.18 | 0.942 |  | 223.74 | 0.986 |  | 224.46 | 1.008 |  | 224.76 | 0.899
1.8596 | 132.6733 | 246.7193 | [24 empty] | 225.12 | 1.19 |  | 225.66 | 1.211 |  | 225.78 | 1.07 |  | 224.4 | 1.093 |  | 225.06 | 1.113 |  | 225.48 | 1 |  | 223.92 | 1.027 |  | 224.58 | 1.05 |  | 225.06 | 0.949 |  | 223.62 | 0.994 |  | 224.34 | 1.016 |  | 224.64 | 0.905
1.8596 | 132.6733 | 246.7193 | [24 empty] | 225 | 1.2 |  | 225.54 | 1.22 |  | 225.66 | 1.078 |  | 224.34 | 1.101 |  | 224.94 | 1.121 |  | 225.36 | 1.008 |  | 223.8 | 1.034 |  | 224.46 | 1.057 |  | 225 | 0.956 |  | 223.5 | 1.001 |  | 224.28 | 1.023 |  | 224.58 | 0.912
1.8538 | 134.7029 | 249.7122 | [24 empty] | 224.88 | 1.208 |  | 225.42 | 1.229 |  | 225.54 | 1.086 |  | 224.16 | 1.109 |  | 224.82 | 1.129 |  | 225.24 | 1.015 |  | 223.68 | 1.042 |  | 224.4 | 1.065 |  | 224.88 | 0.963 |  | 223.38 | 1.008 |  | 224.1 | 1.031 |  | 224.46 | 0.919
1.8538 | 134.7029 | 249.7122 | [24 empty] | 224.76 | 1.217 |  | 225.3 | 1.238 |  | 225.48 | 1.093 |  | 224.04 | 1.117 |  | 224.7 | 1.138 |  | 225.12 | 1.022 |  | 223.56 | 1.05 |  | 224.28 | 1.072 |  | 224.76 | 0.97 |  | 223.26 | 1.015 |  | 224.04 | 1.038 |  | 224.34 | 0.926
1.8527 | 136.7482 | 253.3534 | [24 empty] | 224.64 | 1.225 |  | 225.24 | 1.246 |  | 225.36 | 1.101 |  | 223.92 | 1.125 |  | 224.64 | 1.146 |  | 225.06 | 1.031 |  | 223.44 | 1.057 |  | 224.16 | 1.08 |  | 224.64 | 0.977 |  | 223.14 | 1.023 |  | 223.92 | 1.046 |  | 224.22 | 0.933
1.8527 | 136.7482 | 253.3534 | [24 empty] | 224.46 | 1.234 |  | 225.12 | 1.255 |  | 225.24 | 1.109 |  | 223.8 | 1.133 |  | 224.52 | 1.154 |  | 224.94 | 1.038 |  | 223.32 | 1.064 |  | 224.04 | 1.088 |  | 224.52 | 0.984 |  | 223.02 | 1.03 |  | 223.74 | 1.053 |  | 224.1 | 0.94
1.8527 | 138.6637 | 256.9022 | [24 empty] | 224.34 | 1.243 |  | 224.94 | 1.264 |  | 225.12 | 1.117 |  | 223.68 | 1.141 |  | 224.4 | 1.162 |  | 224.82 | 1.045 |  | 223.2 | 1.072 |  | 223.92 | 1.095 |  | 224.46 | 0.991 |  | 222.9 | 1.037 |  | 223.62 | 1.061 |  | 223.98 | 0.946
1.8527 | 138.6637 | 256.9022 | [24 empty] | 224.22 | 1.252 |  | 224.82 | 1.272 |  | 225 | 1.125 |  | 223.56 | 1.149 |  | 224.28 | 1.17 |  | 224.7 | 1.053 |  | 223.08 | 1.079 |  | 223.8 | 1.103 |  | 224.34 | 0.999 |  | 222.72 | 1.045 |  | 223.56 | 1.068 |  | 223.92 | 0.953
1.8529 | 140.6894 | 260.6834 | [24 empty] | 224.1 | 1.261 |  | 224.7 | 1.281 |  | 224.88 | 1.134 |  | 223.44 | 1.157 |  | 224.1 | 1.179 |  | 224.58 | 1.06 |  | 222.96 | 1.087 |  | 223.62 | 1.11 |  | 224.22 | 1.006 |  | 222.66 | 1.052 |  | 223.38 | 1.075 |  | 223.8 | 0.96
1.8529 | 140.6894 | 260.6834 | [24 empty] | 223.98 | 1.269 |  | 224.58 | 1.29 |  | 224.76 | 1.142 |  | 223.32 | 1.165 |  | 223.98 | 1.187 |  | 224.46 | 1.068 |  | 222.84 | 1.095 |  | 223.56 | 1.118 |  | 224.1 | 1.013 |  | 222.48 | 1.059 |  | 223.32 | 1.082 |  | 223.68 | 0.967
1.849 | 142.6703 | 263.7974 | [24 empty] | 223.86 | 1.278 |  | 224.46 | 1.299 |  | 224.58 | 1.15 |  | 223.2 | 1.173 |  | 223.86 | 1.195 |  | 224.34 | 1.075 |  | 222.72 | 1.102 |  | 223.38 | 1.126 |  | 223.98 | 1.02 |  | 222.36 | 1.067 |  | 223.2 | 1.09 |  | 223.56 | 0.974
1.849 | 142.6703 | 263.7974 | [24 empty] | 223.74 | 1.286 |  | 224.34 | 1.308 |  | 224.46 | 1.157 |  | 223.08 | 1.182 |  | 223.74 | 1.203 |  | 224.22 | 1.082 |  | 222.6 | 1.109 |  | 223.32 | 1.133 |  | 223.86 | 1.027 |  | 222.24 | 1.074 |  | 223.08 | 1.097 |  | 223.44 | 0.98
1.8517 | 144.678 | 267.9003 | [24 empty] | 223.56 | 1.296 |  | 224.22 | 1.317 |  | 224.34 | 1.166 |  | 222.96 | 1.189 |  | 223.62 | 1.21 |  | 224.1 | 1.09 |  | 222.42 | 1.117 |  | 223.2 | 1.141 |  | 223.74 | 1.034 |  | 222.12 | 1.081 |  | 222.9 | 1.105 |  | 223.32 | 0.987
1.8517 | 144.678 | 267.9003 | [24 empty] | 223.44 | 1.305 |  | 224.04 | 1.326 |  | 224.22 | 1.173 |  | 222.78 | 1.198 |  | 223.5 | 1.219 |  | 223.98 | 1.097 |  | 222.3 | 1.124 |  | 223.02 | 1.149 |  | 223.62 | 1.042 |  | 222 | 1.089 |  | 222.78 | 1.112 |  | 223.2 | 0.994
1.8505 | 146.7044 | 271.4765 | [24 empty] | 223.32 | 1.313 |  | 223.92 | 1.335 |  | 224.1 | 1.181 |  | 222.66 | 1.205 |  | 223.32 | 1.227 |  | 223.86 | 1.105 |  | 222.18 | 1.133 |  | 222.9 | 1.157 |  | 223.5 | 1.048 |  | 221.82 | 1.096 |  | 222.66 | 1.12 |  | 223.08 | 1.001
1.8505 | 146.7044 | 271.4765 | [24 empty] | 223.2 | 1.322 |  | 223.8 | 1.344 |  | 223.98 | 1.189 |  | 222.54 | 1.214 |  | 223.2 | 1.235 |  | 223.74 | 1.112 |  | 222.06 | 1.14 |  | 222.72 | 1.164 |  | 223.38 | 1.056 |  | 221.7 | 1.103 |  | 222.54 | 1.127 |  | 222.96 | 1.008
1.8483 | 148.741 | 274.918 | [24 empty] | 223.02 | 1.33 |  | 223.68 | 1.352 |  | 223.86 | 1.197 |  | 222.36 | 1.221 |  | 223.08 | 1.243 |  | 223.62 | 1.12 |  | 221.94 | 1.147 |  | 222.6 | 1.172 |  | 223.26 | 1.063 |  | 221.58 | 1.111 |  | 222.36 | 1.135 |  | 222.84 | 1.014
1.8483 | 148.741 | 274.918 | [24 empty] | 222.9 | 1.34 |  | 223.5 | 1.361 |  | 223.74 | 1.205 |  | 222.24 | 1.23 |  | 222.96 | 1.251 |  | 223.5 | 1.127 |  | 221.76 | 1.156 |  | 222.48 | 1.18 |  | 223.08 | 1.07 |  | 221.46 | 1.118 |  | 222.24 | 1.142 |  | 222.66 | 1.021
1.8481 | 150.7386 | 278.58 | [24 empty] | 222.72 | 1.348 |  | 223.38 | 1.37 |  | 223.56 | 1.213 |  | 222.12 | 1.238 |  | 222.78 | 1.26 |  | 223.38 | 1.135 |  | 221.64 | 1.162 |  | 222.36 | 1.188 |  | 222.96 | 1.077 |  | 221.28 | 1.125 |  | 222.12 | 1.15 |  | 222.54 | 1.028
1.8425 | 152.7302 | 281.4054 | [24 empty] | 222.6 | 1.357 |  | 223.26 | 1.379 |  | 223.44 | 1.221 |  | 221.94 | 1.246 |  | 222.66 | 1.268 |  | 223.26 | 1.142 |  | 221.52 | 1.17 |  | 222.24 | 1.195 |  | 222.84 | 1.084 |  | 221.16 | 1.133 |  | 222 | 1.157 |  | 222.42 | 1.035
1.8425 | 152.7302 | 281.4054 | [24 empty] | 222.48 | 1.365 |  | 223.14 | 1.388 |  | 223.32 | 1.229 |  | 221.82 | 1.254 |  | 222.54 | 1.276 |  | 223.08 | 1.149 |  | 221.34 | 1.178 |  | 222.06 | 1.203 |  | 222.72 | 1.091 |  | 221.04 | 1.14 |  | 221.82 | 1.164 |  | 222.3 | 1.041
1.8436 | 154.718 | 285.2381 | [24 empty] | 222.3 | 1.374 |  | 222.96 | 1.397 |  | 223.2 | 1.237 |  | 221.7 | 1.262 |  | 222.36 | 1.284 |  | 222.96 | 1.157 |  | 221.22 | 1.185 |  | 221.94 | 1.21 |  | 222.6 | 1.098 |  | 220.86 | 1.147 |  | 221.7 | 1.171 |  | 222.18 | 1.048
1.8436 | 154.718 | 285.2381 | [24 empty] | 222.18 | 1.383 |  | 222.84 | 1.406 |  | 223.02 | 1.245 |  | 221.52 | 1.27 |  | 222.24 | 1.292 |  | 222.84 | 1.165 |  | 221.1 | 1.192 |  | 221.76 | 1.218 |  | 222.48 | 1.106 |  | 220.68 | 1.155 |  | 221.52 | 1.179 |  | 222.06 | 1.055
1.8418 | 156.7456 | 288.694 | [24 empty] | 222 | 1.392 |  | 222.66 | 1.414 |  | 222.9 | 1.253 |  | 221.34 | 1.278 |  | 222.06 | 1.301 |  | 222.72 | 1.172 |  | 220.92 | 1.201 |  | 221.64 | 1.226 |  | 222.3 | 1.112 |  | 220.56 | 1.162 |  | 221.4 | 1.187 |  | 221.88 | 1.062
1.8418 | 156.7456 | 288.694 | [24 empty] | 221.88 | 1.4 |  | 222.48 | 1.423 |  | 222.72 | 1.261 |  | 221.22 | 1.286 |  | 221.94 | 1.309 |  | 222.6 | 1.179 |  | 220.8 | 1.208 |  | 221.46 | 1.233 |  | 222.18 | 1.12 |  | 220.44 | 1.17 |  | 221.28 | 1.194 |  | 221.76 | 1.068
1.8446 | 158.8022 | 292.9265 | [24 empty] | 221.7 | 1.409 |  | 222.36 | 1.432 |  | 222.6 | 1.269 |  | 221.04 | 1.294 |  | 221.82 | 1.317 |  | 222.42 | 1.187 |  | 220.62 | 1.215 |  | 221.34 | 1.241 |  | 222.06 | 1.127 |  | 220.26 | 1.177 |  | 221.1 | 1.201 |  | 221.58 | 1.075
1.8446 | 158.8022 | 292.9265 | [24 empty] | 221.58 | 1.418 |  | 222.18 | 1.441 |  | 222.48 | 1.277 |  | 220.92 | 1.302 |  | 221.64 | 1.325 |  | 222.24 | 1.195 |  | 220.44 | 1.223 |  | 221.16 | 1.248 |  | 221.88 | 1.134 |  | 220.14 | 1.184 |  | 220.92 | 1.209 |  | 221.46 | 1.082
1.8441 | 160.7778 | 296.4903 | [24 empty] | 221.4 | 1.427 |  | 222.06 | 1.45 |  | 222.3 | 1.285 |  | 220.8 | 1.31 |  | 221.46 | 1.333 |  | 222.12 | 1.202 |  | 220.32 | 1.23 |  | 221.04 | 1.256 |  | 221.76 | 1.141 |  | 219.96 | 1.191 |  | 220.8 | 1.216 |  | 221.28 | 1.089
1.8441 | 160.7778 | 296.4903 | [24 empty] | 221.22 | 1.436 |  | 221.94 | 1.458 |  | 222.18 | 1.293 |  | 220.62 | 1.318 |  | 221.34 | 1.341 |  | 222 | 1.21 |  | 220.14 | 1.239 |  | 220.86 | 1.264 |  | 221.58 | 1.148 |  | 219.78 | 1.199 |  | 220.62 | 1.224 |  | 221.16 | 1.096
1.8429 | 162.7772 | 299.9821 | [24 empty] | 221.04 | 1.444 |  | 221.76 | 1.467 |  | 221.94 | 1.301 |  | 220.44 | 1.326 |  | 221.16 | 1.349 |  | 221.82 | 1.217 |  | 219.96 | 1.246 |  | 220.68 | 1.271 |  | 221.46 | 1.155 |  | 219.6 | 1.206 |  | 220.5 | 1.231 |  | 220.98 | 1.103
1.8429 | 162.7772 | 299.9821 | [24 empty] | 220.92 | 1.453 |  | 221.58 | 1.476 |  | 221.82 | 1.309 |  | 220.26 | 1.335 |  | 220.98 | 1.357 |  | 221.7 | 1.225 |  | 219.84 | 1.253 |  | 220.56 | 1.279 |  | 221.28 | 1.162 |  | 219.42 | 1.213 |  | 220.32 | 1.239 |  | 220.86 | 1.109
1.8405 | 164.8003 | 303.315 | [24 empty] | 220.74 | 1.462 |  | 221.4 | 1.485 |  | 221.64 | 1.317 |  | 220.14 | 1.342 |  | 220.8 | 1.365 |  | 221.58 | 1.232 |  | 219.66 | 1.261 |  | 220.38 | 1.287 |  | 221.16 | 1.17 |  | 219.24 | 1.221 |  | 220.14 | 1.246 |  | 220.68 | 1.116
1.8405 | 164.8003 | 303.315 | [24 empty] | 220.56 | 1.471 |  | 221.22 | 1.494 |  | 221.46 | 1.325 |  | 219.96 | 1.35 |  | 220.68 | 1.373 |  | 221.4 | 1.24 |  | 219.42 | 1.268 |  | 220.2 | 1.294 |  | 220.98 | 1.177 |  | 219.12 | 1.228 |  | 220.02 | 1.253 |  | 220.56 | 1.123
1.8378 | 166.8525 | 306.6415 | [24 empty] | 220.38 | 1.48 |  | 221.04 | 1.503 |  | 221.34 | 1.333 |  | 219.78 | 1.358 |  | 220.5 | 1.382 |  | 221.22 | 1.247 |  | 219.3 | 1.276 |  | 220.08 | 1.302 |  | 220.8 | 1.184 |  | 218.88 | 1.236 |  | 219.84 | 1.261 |  | 220.38 | 1.13
1.8378 | 166.8525 | 306.6415 | [24 empty] | 220.2 | 1.488 |  | 220.86 | 1.512 |  | 221.16 | 1.341 |  | 219.6 | 1.366 |  | 220.32 | 1.39 |  | 221.04 | 1.254 |  | 219.12 | 1.284 |  | 219.9 | 1.31 |  | 220.68 | 1.191 |  | 218.76 | 1.243 |  | 219.66 | 1.269 |  | 220.2 | 1.137
1.8369 | 168.7965 | 310.0623 | [24 empty] | 220.02 | 1.497 |  | 220.68 | 1.521 |  | 220.98 | 1.349 |  | 219.42 | 1.374 |  | 220.14 | 1.398 |  | 220.86 | 1.262 |  | 218.94 | 1.291 |  | 219.66 | 1.318 |  | 220.5 | 1.198 |  | 218.58 | 1.25 |  | 219.42 | 1.276 |  | 220.08 | 1.143
1.8369 | 168.7965 | 310.0623 | [24 empty] | 219.84 | 1.505 |  | 220.56 | 1.529 |  | 220.8 | 1.357 |  | 219.18 | 1.383 |  | 220.02 | 1.406 |  | 220.68 | 1.269 |  | 218.76 | 1.298 |  | 219.48 | 1.325 |  | 220.32 | 1.205 |  | 218.34 | 1.258 |  | 219.3 | 1.283 |  | 219.9 | 1.15
1.8332 | 170.9174 | 313.3258 | [24 empty] | 219.66 | 1.515 |  | 220.38 | 1.538 |  | 220.62 | 1.365 |  | 219 | 1.39 |  | 219.78 | 1.414 |  | 220.56 | 1.277 |  | 218.52 | 1.307 |  | 219.3 | 1.333 |  | 220.2 | 1.212 |  | 218.16 | 1.265 |  | 219.12 | 1.29 |  | 219.72 | 1.157
1.8332 | 170.9174 | 313.3258 | [24 empty] | 219.42 | 1.524 |  | 220.14 | 1.547 |  | 220.44 | 1.373 |  | 218.82 | 1.399 |  | 219.6 | 1.423 |  | 220.38 | 1.284 |  | 218.4 | 1.313 |  | 219.12 | 1.341 |  | 220.02 | 1.219 |  | 217.98 | 1.272 |  | 218.88 | 1.298 |  | 219.54 | 1.164
1.8282 | 172.9284 | 316.1477 | [24 empty] | 219.24 | 1.532 |  | 219.96 | 1.556 |  | 220.2 | 1.381 |  | 218.64 | 1.406 |  | 219.42 | 1.43 |  | 220.2 | 1.291 |  | 218.16 | 1.321 |  | 218.94 | 1.348 |  | 219.84 | 1.226 |  | 217.8 | 1.28 |  | 218.76 | 1.305 |  | 219.42 | 1.171
1.8282 | 172.9284 | 316.1477 | [24 empty] | 219.06 | 1.541 |  | 219.78 | 1.565 |  | 220.02 | 1.389 |  | 218.46 | 1.415 |  | 219.18 | 1.439 |  | 220.02 | 1.299 |  | 217.98 | 1.329 |  | 218.76 | 1.356 |  | 219.66 | 1.234 |  | 217.62 | 1.287 |  | 218.52 | 1.313 |  | 219.18 | 1.177
1.8205 | 174.9727 | 318.5378 | [24 empty] | 218.88 | 1.549 |  | 219.6 | 1.574 |  | 219.84 | 1.397 |  | 218.28 | 1.423 |  | 219 | 1.447 |  | 219.84 | 1.307 |  | 217.8 | 1.336 |  | 218.58 | 1.364 |  | 219.48 | 1.241 |  | 217.38 | 1.294 |  | 218.34 | 1.32 |  | 219 | 1.184
1.8205 | 174.9727 | 318.5378 | [24 empty] | 218.64 | 1.559 |  | 219.36 | 1.583 |  | 219.66 | 1.405 |  | 218.04 | 1.431 |  | 218.82 | 1.455 |  | 219.66 | 1.314 |  | 217.62 | 1.344 |  | 218.34 | 1.371 |  | 219.3 | 1.248 |  | 217.2 | 1.302 |  | 218.16 | 1.328 |  | 218.82 | 1.191
1.8146 | 176.965 | 321.1207 | [24 empty] | 218.4 | 1.568 |  | 219.18 | 1.592 |  | 219.48 | 1.413 |  | 217.86 | 1.439 |  | 218.64 | 1.463 |  | 219.48 | 1.321 |  | 217.38 | 1.352 |  | 218.16 | 1.379 |  | 219.12 | 1.255 |  | 216.96 | 1.309 |  | 217.98 | 1.335 |  | 218.64 | 1.198
1.8146 | 176.965 | 321.1207 | [24 empty] | 218.22 | 1.576 |  | 218.94 | 1.601 |  | 219.24 | 1.421 |  | 217.62 | 1.447 |  | 218.4 | 1.471 |  | 219.3 | 1.329 |  | 217.2 | 1.359 |  | 217.98 | 1.387 |  | 218.94 | 1.262 |  | 216.78 | 1.316 |  | 217.74 | 1.343 |  | 218.46 | 1.204
1.8143 | 178.9882 | 324.7383 | [24 empty] | 217.98 | 1.585 |  | 218.76 | 1.609 |  | 219.06 | 1.429 |  | 217.44 | 1.455 |  | 218.22 | 1.479 |  | 219.12 | 1.337 |  | 216.96 | 1.366 |  | 217.74 | 1.394 |  | 218.76 | 1.27 |  | 216.54 | 1.324 |  | 217.5 | 1.35 |  | 218.28 | 1.211
1.8143 | 178.9882 | 324.7383 | [24 empty] | 217.8 | 1.593 |  | 218.52 | 1.618 |  | 218.82 | 1.436 |  | 217.2 | 1.463 |  | 218.04 | 1.488 |  | 218.88 | 1.345 |  | 216.72 | 1.374 |  | 217.56 | 1.402 |  | 218.52 | 1.276 |  | 216.3 | 1.331 |  | 217.32 | 1.358 |  | 218.04 | 1.218
1.8085 | 181.0558 | 327.4394 | [24 empty] | 217.56 | 1.603 |  | 218.34 | 1.627 |  | 218.64 | 1.445 |  | 216.96 | 1.471 |  | 217.8 | 1.495 |  | 218.7 | 1.352 |  | 216.54 | 1.382 |  | 217.32 | 1.41 |  | 218.34 | 1.284 |  | 216.12 | 1.338 |  | 217.14 | 1.365 |  | 217.86 | 1.225
1.8085 | 181.0558 | 327.4394 | [24 empty] | 217.32 | 1.611 |  | 218.1 | 1.636 |  | 218.4 | 1.453 |  | 216.72 | 1.479 |  | 217.56 | 1.504 |  | 218.52 | 1.359 |  | 216.3 | 1.39 |  | 217.14 | 1.417 |  | 218.16 | 1.291 |  | 215.88 | 1.346 |  | 216.9 | 1.373 |  | 217.68 | 1.232
1.8068 | 183.1631 | 330.9391 | [24 empty] | 217.08 | 1.62 |  | 217.86 | 1.645 |  | 218.16 | 1.461 |  | 216.48 | 1.487 |  | 217.32 | 1.512 |  | 218.28 | 1.367 |  | 216.06 | 1.397 |  | 216.9 | 1.425 |  | 217.92 | 1.298 |  | 215.64 | 1.353 |  | 216.66 | 1.38 |  | 217.44 | 1.239
1.8068 | 183.1631 | 330.9391 | [24 empty] | 216.84 | 1.629 |  | 217.62 | 1.653 |  | 217.92 | 1.469 |  | 216.24 | 1.496 |  | 217.14 | 1.52 |  | 218.04 | 1.374 |  | 215.82 | 1.404 |  | 216.66 | 1.432 |  | 217.74 | 1.305 |  | 215.4 | 1.36 |  | 216.42 | 1.387 |  | 217.26 | 1.246
1.8095 | 186.5763 | 337.6098 | [24 empty] | 216.6 | 1.637 |  | 217.38 | 1.663 |  | 217.68 | 1.477 |  | 216.06 | 1.503 |  | 216.84 | 1.528 |  | 217.86 | 1.382 |  | 215.58 | 1.413 |  | 216.42 | 1.44 |  | 217.5 | 1.312 |  | 215.1 | 1.368 |  | 216.18 | 1.394 |  | 217.02 | 1.252
1.8095 | 186.5763 | 337.6098 | [24 empty] | 216.36 | 1.647 |  | 217.14 | 1.672 |  | 217.44 | 1.485 |  | 215.76 | 1.512 |  | 216.66 | 1.536 |  | 217.62 | 1.389 |  | 215.34 | 1.42 |  | 216.18 | 1.448 |  | 217.26 | 1.319 |  | 214.86 | 1.375 |  | 216 | 1.402 |  | 216.78 | 1.259
1.7883 | 189.9131 | 339.6216 | [24 empty] | 216.06 | 1.655 |  | 216.96 | 1.68 |  | 217.14 | 1.493 |  | 215.52 | 1.52 |  | 216.42 | 1.544 |  | 217.38 | 1.397 |  | 215.1 | 1.427 |  | 215.94 | 1.455 |  | 217.02 | 1.326 |  | 214.62 | 1.382 |  | 215.7 | 1.409 |  | 216.54 | 1.266
1.7883 | 189.9131 | 339.6216 | [24 empty] | 215.82 | 1.664 |  | 216.66 | 1.689 |  | 216.9 | 1.501 |  | 215.28 | 1.527 |  | 216.12 | 1.553 |  | 217.2 | 1.404 |  | 214.8 | 1.435 |  | 215.7 | 1.463 |  | 216.84 | 1.333 |  | 214.32 | 1.39 |  | 215.46 | 1.416 |  | 216.36 | 1.273
1.7815 | 190.8978 | 340.0844 | [24 empty] | 215.58 | 1.673 |  | 216.42 | 1.697 |  | 216.6 | 1.509 |  | 214.98 | 1.536 |  | 215.88 | 1.561 |  | 216.96 | 1.411 |  | 214.56 | 1.442 |  | 215.46 | 1.47 |  | 216.6 | 1.341 |  | 214.08 | 1.397 |  | 215.22 | 1.424 |  | 216.12 | 1.28
1.7815 | 190.8978 | 340.0844 | [24 empty] | 215.28 | 1.681 |  | 216.12 | 1.707 |  | 216.36 | 1.517 |  | 214.68 | 1.543 |  | 215.64 | 1.569 |  | 216.72 | 1.419 |  | 214.26 | 1.45 |  | 215.16 | 1.478 |  | 216.36 | 1.348 |  | 213.78 | 1.404 |  | 214.98 | 1.431 |  | 215.88 | 1.286
1.7669 | 192.0064 | 339.2561 | [24 empty] | 214.98 | 1.69 |  | 215.88 | 1.716 |  | 216 | 1.525 |  | 214.44 | 1.552 |  | 215.34 | 1.577 |  | 216.42 | 1.426 |  | 213.96 | 1.458 |  | 214.86 | 1.487 |  | 216.12 | 1.355 |  | 213.48 | 1.412 |  | 214.68 | 1.439 |  | 215.58 | 1.293
1.7669 | 192.0064 | 339.2561 | [24 empty] | 214.68 | 1.699 |  | 215.58 | 1.725 |  | 215.76 | 1.533 |  | 214.14 | 1.56 |  | 215.1 | 1.585 |  | 216.18 | 1.434 |  | 213.72 | 1.465 |  | 214.62 | 1.494 |  | 215.82 | 1.362 |  | 213.18 | 1.419 |  | 214.44 | 1.446 |  | 215.34 | 1.3
1.7569 | 193.4929 | 339.9477 | [24 empty] | 214.38 | 1.708 |  | 215.28 | 1.733 |  | 215.34 | 1.541 |  | 213.84 | 1.568 |  | 214.74 | 1.594 |  | 215.88 | 1.441 |  | 213.42 | 1.472 |  | 214.32 | 1.502 |  | 215.58 | 1.369 |  | 212.88 | 1.426 |  | 214.08 | 1.454 |  | 215.04 | 1.307
1.7569 | 193.4929 | 339.9477 | [24 empty] | 214.02 | 1.717 |  | 214.98 | 1.743 |  | 214.98 | 1.549 |  | 213.54 | 1.576 |  | 214.5 | 1.602 |  | 215.64 | 1.449 |  | 213.12 | 1.48 |  | 214.02 | 1.51 |  | 215.28 | 1.376 |  | 212.58 | 1.434 |  | 213.84 | 1.461 |  | 214.74 | 1.314
1.7424 | 195.0206 | 339.8039 | [24 empty] | 213.78 | 1.726 |  | 214.68 | 1.752 |  | 214.68 | 1.557 |  | 213.18 | 1.584 |  | 214.2 | 1.61 |  | 215.34 | 1.456 |  | 212.82 | 1.488 |  | 213.72 | 1.517 |  | 214.98 | 1.384 |  | 212.28 | 1.441 |  | 213.54 | 1.469 |  | 214.5 | 1.321
1.7424 | 195.0206 | 339.8039 | [24 empty] | 213.42 | 1.734 |  | 214.38 | 1.76 |  | 214.26 | 1.565 |  | 212.88 | 1.592 |  | 213.9 | 1.618 |  | 215.04 | 1.464 |  | 212.46 | 1.496 |  | 213.42 | 1.525 |  | 214.74 | 1.39 |  | 211.92 | 1.449 |  | 213.18 | 1.476 |  | 214.2 | 1.327
1.7377 | 196.8844 | 342.126 | [24 empty] | 213.06 | 1.743 |  | 214.08 | 1.769 |  | 213.84 | 1.573 |  | 212.52 | 1.601 |  | 213.6 | 1.626 |  | 214.74 | 1.471 |  | 212.1 | 1.503 |  | 213.06 | 1.533 |  | 214.38 | 1.398 |  | 211.56 | 1.456 |  | 212.88 | 1.484 |  | 213.84 | 1.334
1.7377 | 196.8844 | 342.126 | [24 empty] | 212.7 | 1.752 |  | 213.78 | 1.778 |  | 213.42 | 1.581 |  | 212.22 | 1.608 |  | 213.18 | 1.635 |  | 214.44 | 1.479 |  | 211.8 | 1.51 |  | 212.7 | 1.54 |  | 214.14 | 1.405 |  | 211.2 | 1.463 |  | 212.58 | 1.491 |  | 213.6 | 1.341
1.7399 | 198.9126 | 346.088 | [24 empty] | 212.34 | 1.761 |  | 213.42 | 1.787 |  | 212.82 | 1.589 |  | 211.8 | 1.617 |  | 212.88 | 1.643 |  | 214.08 | 1.486 |  | 211.44 | 1.519 |  | 212.4 | 1.548 |  | 213.78 | 1.412 |  | 210.84 | 1.471 |  | 212.16 | 1.499 |  | 213.24 | 1.347
1.7399 | 198.9126 | 346.088 | [24 empty] | 211.92 | 1.769 |  | 213 | 1.796 |  | 212.16 | 1.597 |  | 211.5 | 1.625 |  | 212.52 | 1.651 |  | 213.78 | 1.494 |  | 211.08 | 1.526 |  | 212.04 | 1.556 |  | 213.48 | 1.419 |  | 210.48 | 1.478 |  | 211.86 | 1.506 |  | 212.94 | 1.354
1.742 | 200.914 | 349.9922 | [24 empty] | 211.62 | 1.778 |  | 212.64 | 1.804 |  | 211.26 | 1.605 |  | 211.08 | 1.633 |  | 212.16 | 1.659 |  | 213.42 | 1.501 |  | 210.66 | 1.533 |  | 211.68 | 1.563 |  | 213.12 | 1.426 |  | 210.06 | 1.486 |  | 211.5 | 1.513 |  | 212.58 | 1.362
1.742 | 200.914 | 349.9922 | [24 empty] | 211.2 | 1.787 |  | 212.28 | 1.813 |  | 208.5 | 1.613 |  | 210.66 | 1.64 |  | 211.8 | 1.667 |  | 213 | 1.509 |  | 210.24 | 1.541 |  | 211.32 | 1.571 |  | 212.76 | 1.433 |  | 209.64 | 1.493 |  | 211.08 | 1.52 |  | 212.22 | 1.368
1.7363 | 202.9545 | 352.3899 | [24 empty] | 210.72 | 1.796 |  | 211.86 | 1.823 |  | 198.9 | 1.62 |  | 210.24 | 1.649 |  | 211.44 | 1.675 |  | 212.58 | 1.517 |  | 209.82 | 1.548 |  | 210.9 | 1.579 |  | 212.4 | 1.441 |  | 209.16 | 1.5 |  | 210.72 | 1.529 |  | 211.8 | 1.375
1.7363 | 202.9545 | 352.3899 | [24 empty] | 210.3 | 1.805 |  | 211.44 | 1.832 |  | 178.62 | 1.629 |  | 209.76 | 1.657 |  | 211.02 | 1.683 |  | 212.1 | 1.524 |  | 209.4 | 1.556 |  | 210.48 | 1.586 |  | 211.92 | 1.448 |  | 208.74 | 1.507 |  | 210.36 | 1.536 |  | 211.44 | 1.382
1.7353 | 205.1241 | 355.9519 | [24 empty] | 209.76 | 1.813 |  | 211.02 | 1.84 |  | 157.2 | 1.636 |  | 209.34 | 1.665 |  | 210.54 | 1.691 |  | 211.62 | 1.531 |  | 208.92 | 1.564 |  | 210.06 | 1.594 |  | 211.56 | 1.455 |  | 208.26 | 1.515 |  | 209.88 | 1.543 |  | 211.02 | 1.389
1.7353 | 205.1241 | 355.9519 | [24 empty] | 209.34 | 1.822 |  | 210.54 | 1.849 |  | 141.36 | 1.644 |  | 208.86 | 1.673 |  | 210.12 | 1.7 |  | 211.08 | 1.539 |  | 208.44 | 1.571 |  | 209.64 | 1.602 |  | 211.08 | 1.462 |  | 207.72 | 1.522 |  | 209.46 | 1.55 |  | 210.54 | 1.396
1.7134 | 207.1499 | 354.9306 | [24 empty] | 208.8 | 1.83 |  | 210.12 | 1.858 |  | 140.58 | 1.652 |  | 208.38 | 1.681 |  | 209.7 | 1.708 |  | 210.48 | 1.547 |  | 207.96 | 1.579 |  | 209.16 | 1.609 |  | 210.6 | 1.469 |  | 207.24 | 1.53 |  | 208.98 | 1.558 |  | 210.06 | 1.402
1.7134 | 207.1499 | 354.9306 | [24 empty] | 208.26 | 1.84 |  | 209.64 | 1.866 |  | 140.28 | 1.66 |  | 207.84 | 1.689 |  | 209.22 | 1.716 |  | 209.7 | 1.554 |  | 207.42 | 1.587 |  | 208.68 | 1.617 |  | 210 | 1.476 |  | 206.64 | 1.537 |  | 208.5 | 1.565 |  | 209.52 | 1.409
1.6856 | 209.0709 | 352.4099 | [24 empty] | 207.66 | 1.848 |  | 209.16 | 1.876 |  | 139.98 | 1.669 |  | 207.24 | 1.697 |  | 208.68 | 1.724 |  | 208.68 | 1.561 |  | 206.88 | 1.594 |  | 208.2 | 1.624 |  | 209.4 | 1.484 |  | 206.04 | 1.545 |  | 207.96 | 1.573 |  | 208.86 | 1.416
1.6856 | 209.0709 | 352.4099 | [24 empty] | 207.06 | 1.857 |  | 208.62 | 1.884 |  | 139.74 | 1.677 |  | 206.7 | 1.705 |  | 208.14 | 1.732 |  | 206.7 | 1.569 |  | 206.34 | 1.601 |  | 207.6 | 1.632 |  | 208.62 | 1.491 |  | 205.44 | 1.552 |  | 207.48 | 1.58 |  | 208.2 | 1.423
1.6544 | 210.9482 | 348.9927 | [24 empty] | 206.46 | 1.866 |  | 208.02 | 1.893 |  | 139.44 | 1.685 |  | 206.04 | 1.714 |  | 207.6 | 1.74 |  | 199.74 | 1.576 |  | 205.68 | 1.609 |  | 207.06 | 1.64 |  | 207.72 | 1.498 |  | 204.72 | 1.559 |  | 206.82 | 1.588 |  | 207.36 | 1.429
1.6544 | 210.9482 | 348.9927 | [24 empty] | 205.74 | 1.875 |  | 207.42 | 1.902 |  | 139.14 | 1.692 |  | 205.38 | 1.721 |  | 207.06 | 1.748 |  | 182.34 | 1.583 |  | 205.02 | 1.616 |  | 206.46 | 1.647 |  | 206.28 | 1.505 |  | 204 | 1.567 |  | 206.28 | 1.595 |  | 206.16 | 1.436
1.6086 | 212.9135 | 342.4927 | [24 empty] | 204.96 | 1.884 |  | 206.76 | 1.911 |  | 138.78 | 1.701 |  | 204.72 | 1.729 |  | 206.4 | 1.756 |  | 158.88 | 1.59 |  | 204.24 | 1.625 |  | 205.74 | 1.656 |  | 202.68 | 1.512 |  | 203.28 | 1.574 |  | 205.62 | 1.603 |  | 203.82 | 1.443
1.6086 | 212.9135 | 342.4927 | [24 empty] | 204.18 | 1.893 |  | 206.04 | 1.92 |  | 138.48 | 1.708 |  | 203.88 | 1.738 |  | 205.68 | 1.765 |  | 140.64 | 1.598 |  | 203.52 | 1.632 |  | 205.08 | 1.663 |  | 191.28 | 1.519 |  | 202.44 | 1.581 |  | 205.02 | 1.61 |  | 196.32 | 1.45
1.5001 | 216.6613 | 325.0136 | [24 empty] | 203.34 | 1.901 |  | 205.32 | 1.929 |  | 138.06 | 1.717 |  | 203.1 | 1.745 |  | 204.96 | 1.773 |  | 138.6 | 1.606 |  | 202.74 | 1.639 |  | 204.3 | 1.671 |  | 166.68 | 1.526 |  | 201.48 | 1.589 |  | 204.24 | 1.618 |  | 175.5 | 1.456
1.5001 | 216.6613 | 325.0136 | [24 empty] | 202.38 | 1.91 |  | 204.54 | 1.938 |  | 137.7 | 1.725 |  | 202.14 | 1.754 |  | 204.18 | 1.781 |  | 138.18 | 1.613 |  | 201.78 | 1.648 |  | 203.52 | 1.679 |  | 142.14 | 1.533 |  | 200.52 | 1.596 |  | 203.52 | 1.625 |  | 144.12 | 1.463
1.1899 | 222.8802 | 265.2051 | [24 empty] | 201.24 | 1.919 |  | 203.64 | 1.947 |  | 137.28 | 1.733 |  | 201.24 | 1.762 |  | 203.4 | 1.789 |  | 137.82 | 1.621 |  | 200.82 | 1.655 |  | 202.68 | 1.686 |  | 137.46 | 1.54 |  | 199.32 | 1.604 |  | 202.56 | 1.633 |  | 137.1 | 1.47
1.1899 | 222.8802 | 265.2051 | [24 empty] | 200.04 | 1.928 |  | 202.86 | 1.955 |  | 136.8 | 1.741 |  | 200.04 | 1.77 |  | 202.5 | 1.797 |  | 137.52 | 1.628 |  | 199.74 | 1.662 |  | 201.78 | 1.694 |  | 137.04 | 1.547 |  | 198 | 1.611 |  | 201.72 | 1.64 |  | 136.62 | 1.477
1.0839 | 224.4144 | 243.2428 | [24 empty] | 198.78 | 1.937 |  | 201.78 | 1.964 |  | 136.38 | 1.749 |  | 198.84 | 1.778 |  | 201.54 | 1.805 |  | 137.1 | 1.636 |  | 198.42 | 1.67 |  | 200.76 | 1.702 |  | 136.62 | 1.555 |  | 196.56 | 1.618 |  | 200.64 | 1.648 |  | 136.2 | 1.484
1.0839 | 224.4144 | 243.2428 | [24 empty] | 197.16 | 1.945 |  | 200.58 | 1.973 |  | 135.72 | 1.757 |  | 197.34 | 1.786 |  | 200.34 | 1.814 |  | 136.68 | 1.643 |  | 197.04 | 1.677 |  | 199.56 | 1.709 |  | 136.2 | 1.562 |  | 194.64 | 1.625 |  | 199.56 | 1.655 |  | 135.72 | 1.491
0.6511 | 229.1804 | 149.2194 | [24 empty] | 195.24 | 1.954 |  | 199.32 | 1.982 |  | 135.06 | 1.765 |  | 195.66 | 1.794 |  | 199.08 | 1.822 |  | 136.26 | 1.651 |  | 195.36 | 1.685 |  | 198.3 | 1.717 |  | 135.72 | 1.569 |  | 192.3 | 1.633 |  | 198.24 | 1.662 |  | 135.3 | 1.497
0.6511 | 229.1804 | 149.2194 | [24 empty] | 192.6 | 1.963 |  | 197.82 | 1.991 |  | 134.1 | 1.773 |  | 193.5 | 1.802 |  | 197.7 | 1.83 |  | 135.78 | 1.658 |  | 193.2 | 1.693 |  | 196.8 | 1.725 |  | 135.3 | 1.576 |  | 188.88 | 1.64 |  | 196.86 | 1.67 |  | 134.76 | 1.504
0.3783 | 231.4259 | 87.5484 | [24 empty] | 188.82 | 1.972 |  | 196.08 | 2 |  | 132.36 | 1.781 |  | 190.8 | 1.81 |  | 196.14 | 1.838 |  | 135.36 | 1.665 |  | 190.5 | 1.7 |  | 195.12 | 1.732 |  | 134.76 | 1.583 |  | 181.38 | 1.647 |  | 195.12 | 1.677 |  | 134.28 | 1.511
0.3783 | 231.4259 | 87.5484 | [24 empty] | 180.54 | 1.98 |  | 193.92 | 2.009 |  | 126.24 | 1.789 |  | 186.42 | 1.818 |  | 193.98 | 1.847 |  | 134.82 | 1.673 |  | 186.66 | 1.707 |  | 192.96 | 1.74 |  | 134.22 | 1.59 |  | 159 | 1.654 |  | 193.14 | 1.684 |  | 133.68 | 1.518
0.1799 | 232.9201 | 41.9023 | [24 empty] | 155.58 | 1.988 |  | 191.28 | 2.018 |  | 105.96 | 1.796 |  | 177.54 | 1.826 |  | 191.58 | 1.855 |  | 134.22 | 1.681 |  | 177.48 | 1.715 |  | 190.32 | 1.747 |  | 133.62 | 1.598 |  | 120 | 1.663 |  | 190.44 | 1.692 |  | 133.08 | 1.525
0.1799 | 232.9201 | 41.9023 | [24 empty] | 114.84 | 1.998 |  | 187.44 | 2.027 |  | 70.74 | 1.804 |  | 149.52 | 1.833 |  | 188.28 | 1.863 |  | 133.56 | 1.689 |  | 152.1 | 1.721 |  | 186.72 | 1.755 |  | 133.02 | 1.604 |  | 109.62 | 1.669 |  | 187.14 | 1.699 |  | 132.36 | 1.532
0.0422 | 233.8488 | 9.8684 | [24 empty] | 92.16 | 2.005 |  | 180.96 | 2.036 |  | 65.22 | 1.812 |  | 106.38 | 1.842 |  | 183.42 | 1.871 |  | 132.84 | 1.696 |  | 109.2 | 1.73 |  | 180.84 | 1.763 |  | 132.3 | 1.612 |  | 81.72 | 1.675 |  | 181.38 | 1.707 |  | 131.52 | 1.539
0.0422 | 233.8488 | 9.8684 | [24 empty] | 50.34 | 2.017 |  | 165.54 | 2.043 |  | 64.92 | 1.821 |  | 70.86 | 1.849 |  | 173.46 | 1.878 |  | 131.94 | 1.704 |  | 79.08 | 1.736 |  | 167.4 | 1.77 |  | 131.46 | 1.619 |  | 49.32 | 1.685 |  | 170.1 | 1.714 |  | 130.56 | 1.545
0.0129 | 234.0532 | 3.0193 | [24 empty] | 32.64 | 2.019 |  | 113.28 | 2.051 |  | 64.62 | 1.829 |  | 42.3 | 1.857 |  | 141.96 | 1.886 |  | 130.86 | 1.711 |  | 46.62 | 1.745 |  | 124.8 | 1.776 |  | 130.5 | 1.626 |  | 34.32 | 1.688 |  | 135.48 | 1.72 |  | 129.24 | 1.552
0.0129 | 234.0532 | 3.0193 | [24 empty] | 16.68 | 2.02 |  | 47.4 | 2.059 |  | 64.32 | 1.836 |  | 25.26 | 1.857 |  | 68.28 | 1.893 |  | 129 | 1.719 |  | 30 | 1.747 |  | 53.1 | 1.783 |  | 129.18 | 1.633 |  | 19.62 | 1.689 |  | 64.86 | 1.726 |  | 127.14 | 1.559
0.0072 | 234.1136 | 1.6856 | [24 empty] | 2.82 | 2.019 |  | 16.62 | 2.062 |  | 64.02 | 1.844 |  | 7.86 | 1.859 |  | 24.78 | 1.897 |  | 122.94 | 1.726 |  | 15.06 | 1.749 |  | 18.72 | 1.786 |  | 127.14 | 1.64 |  | 3.36 | 1.689 |  | 23.88 | 1.73 |  | 120.3 | 1.566
0.0072 | 234.1136 | 1.6856 | [24 empty] | 2.52 | 2.018 |  | 4.74 | 2.06 |  | 63.66 | 1.853 |  | 2.46 | 1.857 |  | 6.06 | 1.896 |  | 103.74 | 1.733 |  | 2.46 | 1.747 |  | 4.86 | 1.784 |  | 120.96 | 1.648 |  | 2.16 | 1.688 |  | 5.88 | 1.73 |  | 98.46 | 1.572
0.0107 | 234.0783 | 2.5046 | [24 empty] | 2.4 | 2.018 |  | 3.48 | 2.059 |  | 63.3 | 1.861 |  | 2.28 | 1.857 |  | 3.66 | 1.895 |  | 68.28 | 1.74 |  | 2.16 | 1.746 |  | 3.3 | 1.784 |  | 102.24 | 1.654 |  | 2.04 | 1.687 |  | 3.48 | 1.728 |  | 63.24 | 1.579
0.0094 | 234.0995 | 2.2005 | [24 empty] | 2.28 | 2.017 |  | 3 | 2.059 |  | 62.82 | 1.869 |  | 2.16 | 1.857 |  | 3 | 1.895 |  | 62.52 | 1.748 |  | 2.04 | 1.746 |  | 2.76 | 1.783 |  | 66.42 | 1.661 |  | 1.92 | 1.687 |  | 2.82 | 1.728 |  | 61.02 | 1.586
0.0094 | 234.0995 | 2.2005 | [24 empty] | 2.22 | 2.018 |  | 2.76 | 2.059 |  | 62.22 | 1.876 |  | 2.04 | 1.857 |  | 2.64 | 1.895 |  | 61.86 | 1.755 |  | 1.92 | 1.746 |  | 2.52 | 1.783 |  | 60.6 | 1.669 |  | 1.86 | 1.687 |  | 2.46 | 1.728 |  | 60.12 | 1.592
0.0125 | 234.0936 | 2.9262 | [24 empty] | 2.16 | 2.018 |  | 2.58 | 2.059 |  | 61.02 | 1.885 |  | 1.98 | 1.857 |  | 2.46 | 1.895 |  | 61.2 | 1.763 |  | 1.92 | 1.746 |  | 2.28 | 1.784 |  | 59.64 | 1.676 |  | 1.8 | 1.687 |  | 2.28 | 1.728 |  | 58.8 | 1.6
0.0125 | 234.0936 | 2.9262 | [24 empty] | 2.1 | 2.017 |  | 2.46 | 2.059 |  | 56.76 | 1.893 |  | 1.98 | 1.857 |  | 2.34 | 1.895 |  | 60.3 | 1.77 |  | 1.86 | 1.746 |  | 2.16 | 1.784 |  | 58.08 | 1.683 |  | 1.74 | 1.687 |  | 2.16 | 1.728 |  | 56.22 | 1.606
0.01 | 234.0969 | 2.341 | [24 empty] | 2.1 | 2.018 |  | 2.4 | 2.059 |  | 42.24 | 1.9 |  | 1.92 | 1.857 |  | 2.22 | 1.895 |  | 58.74 | 1.778 |  | 1.8 | 1.746 |  | 2.1 | 1.783 |  | 54.96 | 1.69 |  | 1.74 | 1.687 |  | 2.04 | 1.728 |  | 47.28 | 1.613
0.01 | 234.0969 | 2.341 | [24 empty] | 2.04 | 2.017 |  | 2.34 | 2.059 |  | 19.56 | 1.905 |  | 1.92 | 1.857 |  | 2.16 | 1.895 |  | 53.88 | 1.785 |  | 1.8 | 1.746 |  | 2.04 | 1.783 |  | 43.08 | 1.697 |  | 1.68 | 1.687 |  | 1.98 | 1.728 |  | 24.24 | 1.615
0.0087 | 234.0873 | 2.0366 | [24 empty] | 2.04 | 2.017 |  | 2.28 | 2.059 |  | 5.58 | 1.905 |  | 1.86 | 1.857 |  | 2.1 | 1.895 |  | 36.42 | 1.79 |  | 1.74 | 1.746 |  | 1.98 | 1.784 |  | 18.18 | 1.698 |  | 1.68 | 1.687 |  | 1.92 | 1.728 |  | 4.44 | 1.612
0.0087 | 234.0873 | 2.0366 | [24 empty] | 2.04 | 2.017 |  | 2.22 | 2.059 |  | 3.54 | 1.903 |  | 1.86 | 1.856 |  | 2.04 | 1.895 |  | 10.2 | 1.79 |  | 1.74 | 1.746 |  | 1.92 | 1.783 |  | 3.84 | 1.694 |  | 1.62 | 1.687 |  | 1.92 | 1.728 |  | 3 | 1.612
0.01 | 234.1271 | 2.3413 | [24 empty] | 1.98 | 2.018 |  | 2.16 | 2.059 |  | 2.94 | 1.903 |  | 1.8 | 1.856 |  | 2.04 | 1.895 |  | 3.54 | 1.787 |  | 1.68 | 1.746 |  | 1.92 | 1.784 |  | 2.88 | 1.693 |  | 1.62 | 1.687 |  | 1.86 | 1.728 |  | 2.52 | 1.611
0.01 | 234.1271 | 2.3413 | [24 empty] | 1.98 | 2.018 |  | 2.16 | 2.059 |  | 2.64 | 1.903 |  | 1.8 | 1.856 |  | 1.98 | 1.895 |  | 2.82 | 1.787 |  | 1.68 | 1.746 |  | 1.86 | 1.784 |  | 2.52 | 1.693 |  | 1.62 | 1.687 |  | 1.8 | 1.728 |  | 2.28 | 1.611
0.008 | 234.1187 | 1.8729 | [24 empty] | 1.92 | 2.017 |  | 2.1 | 2.059 |  | 2.46 | 1.903 |  | 1.8 | 1.857 |  | 1.98 | 1.895 |  | 2.52 | 1.786 |  | 1.68 | 1.746 |  | 1.8 | 1.784 |  | 2.34 | 1.693 |  | 1.62 | 1.687 |  | 1.8 | 1.728 |  | 2.1 | 1.611
0.008 | 234.1187 | 1.8729 | [24 empty] | 1.92 | 2.018 |  | 2.1 | 2.059 |  | 2.34 | 1.903 |  | 1.8 | 1.857 |  | 1.92 | 1.895 |  | 2.34 | 1.786 |  | 1.68 | 1.746 |  | 1.8 | 1.784 |  | 2.16 | 1.693 |  | 1.62 | 1.687 |  | 1.74 | 1.728 |  | 1.98 | 1.611
0.008 | 234.1181 | [25 empty] | 1.92 | 2.018 |  | 2.1 | 2.059 |  | 2.22 | 1.903 |  | 1.74 | 1.857 |  | 1.92 | 1.895 |  | 2.22 | 1.786 |  | 1.68 | 1.746 |  | 1.8 | 1.784 |  | 2.04 | 1.693 |  | 1.56 | 1.687 |  | 1.74 | 1.728 |  | 1.92 | 1.611
[27 empty] | 1.92 | 2.018 |  | 2.04 | 2.059 |  | 2.16 | 1.903 |  | 1.74 | 1.856 |  | 1.92 | 1.895 |  | 2.16 | 1.786 |  | 1.68 | 1.746 |  | 1.8 | 1.783 |  | 1.98 | 1.693 |  | 1.56 | 1.687 |  | 1.74 | 1.728 |  | 1.86 | 1.611
[27 empty] | 1.92 | 2.017 |  | 2.04 | 2.059 |  | 2.1 | 1.903 |  | 1.74 | 1.857 |  | 1.86 | 1.895 |  | 2.04 | 1.786 |  | 1.62 | 1.746 |  | 1.74 | 1.784 |  | 1.92 | 1.693 |  | 1.56 | 1.687 |  | 1.68 | 1.728 |  | 1.8 | 1.611
[27 empty] | 1.92 | 2.017 |  | 2.04 | 2.059 |  | 2.04 | 1.903 |  | 1.74 | 1.857 |  | 1.86 | 1.895 |  | 1.98 | 1.787 |  | 1.62 | 1.746 |  | 1.74 | 1.784 |  | 1.86 | 1.693 |  | 1.56 | 1.687 |  | 1.68 | 1.728 |  | 1.74 | 1.611
[27 empty] | 1.92 | 2.018 |  | 1.98 | 2.059 |  | 2.04 | 1.903 |  | 1.74 | 1.857 |  | 1.8 | 1.895 |  | 1.92 | 1.787 |  | 1.62 | 1.746 |  | 1.74 | 1.784 |  | 1.86 | 1.693 |  | 1.56 | 1.687 |  | 1.68 | 1.729 |  | 1.74 | 1.611
[27 empty] | 1.86 | 2.018 |  | 1.98 | 2.059 |  | 1.98 | 1.903 |  | 1.74 | 1.857 |  | 1.8 | 1.895 |  | 1.92 | 1.786 |  | 1.62 | 1.746 |  | 1.74 | 1.784 |  | 1.8 | 1.693 |  | 1.56 | 1.687 |  | 1.68 | 1.728 |  | 1.68 | 1.611
[27 empty] | 1.86 | 2.017 |  | 1.98 | 2.059 |  | 1.98 | 1.903 |  | 1.74 | 1.857 |  | 1.8 | 1.895 |  | 1.92 | 1.786 |  | 1.56 | 1.746 |  | 1.68 | 1.784 |  | 1.74 | 1.693 |  | 1.56 | 1.687 |  | 1.68 | 1.728 |  | 1.68 | 1.611

## 2025_01_30_14_48_01
SMA | G [W/m²] | Pmpp [W] | PVPM 1000 | G [W/m²] | Pmpp [W] | T [°C] | Δt [s] | ΔPmpp [W] | ΔPmpp [%] | ΔIsc [A] | ΔIsc [%] | ΔVoc [V] | ΔVoc [%] | ΔG [W/m²] | ΔG [%] | Huawei: |  | ΔPmpp [W] | ΔPmpp [%] | ΔIsc [A] | ΔIsc [%] | ΔVoc [V] | ΔVoc [%] | Huawei | G [W/m²] | Pmpp [W] | t_dif [s] | module_nr | Irradiance [W/m²] | t_dif [s] | module_nr | Irradiance [W/m²] | t_dif [s] | module_nr | Irradiance [W/m²] | t_dif [s] | module_nr | Irradiance [W/m²] | t_dif [s] | module_nr | Irradiance [W/m²] | t_dif [s] | module_nr | Irradiance [W/m²] | t_dif [s] | module_nr | Irradiance [W/m²] | t_dif [s] | module_nr | Irradiance [W/m²] | t_dif [s] | module_nr | Irradiance [W/m²] | t_dif [s] | module_nr | Irradiance [W/m²] | t_dif [s] | module_nr | Irradiance [W/m²] | t_dif [s] | module_nr | Irradiance [W/m²]
| 209 | 379.6822 |  | 229 | 355.4038 | 12.95 | 85 | 24.2784 | 0.068312 | 0.18817 | 0.091492 | 1.0099 | -0.0042733 | 20 | -0.087336 |  |  | 43.6682 | 0.12287 | 0.083274 | 0.040488 | 0.12208 | -0.00051659 |  | 209 | 399.072 | 1 | 100% |  | 1 | 3 |  | 1 | 9 |  | -59 | 1 |  | -59 | 300% |  | -59 | 900% |  | -119 | 100% |  | -119 | 3 |  | -119 | 9 |  | -179 | 1 |  | -179 | 3 |  | -179 | 9
MPP tracker B: I | MPP tracker B: V | P in W | U in V | I in A | P in W | [18 empty] | Current [A] | Voltage [V] | Power [W] | Voltage [V] | Ampere [A] |  | Voltage [V] | Ampere [A] |  | Voltage [V] | Ampere [A] |  | Voltage [V] | Ampere [A] |  | Voltage [V] | Ampere [A] |  | Voltage [V] | Ampere [A] |  | Voltage [V] | Ampere [A] |  | Voltage [V] | Ampere [A] |  | Voltage [V] | Ampere [A] |  | Voltage [V] | Ampere [A] |  | Voltage [V] | Ampere [A] |  | Voltage [V] | Ampere [A]
2.2449 | 0.8303 | 1.8639 | 0 | 2.0567 | 0 | [18 empty] | 0 | 236.2 | 0 | 234.9 | 0.013 |  | 235.92 | 0.02 |  | 234.42 | 0.004 |  | 235.2 | 0.013 |  | 236.4 | 0.02 |  | 234.48 | 0.004 |  | 235.14 | 0.013 |  | 236.28 | 0.02 |  | 234.66 | 0.003 |  | 234.96 | 0.013 |  | 236.1 | 0.02 |  | 234.84 | 0.004
2.2449 | 0.8303 | 1.8639 | 2.8589 | 2.0567 | 5.8799 | [18 empty] | 0.17 | 235 | 39.95 | 234.9 | 0.013 |  | 235.92 | 0.02 |  | 234.42 | 0.004 |  | 235.26 | 0.014 |  | 236.4 | 0.02 |  | 234.54 | 0.004 |  | 235.14 | 0.014 |  | 236.28 | 0.021 |  | 234.66 | 0.003 |  | 234.96 | 0.014 |  | 236.1 | 0.02 |  | 234.84 | 0.004
2.245 | 0.8374 | 1.88 | 10.6423 | 2.0567 | 21.8882 | [18 empty] | 0.34 | 233.85 | 79.509 | 234.9 | 0.017 |  | 235.92 | 0.023 |  | 234.42 | 0.004 |  | 235.2 | 0.017 |  | 236.4 | 0.023 |  | 234.54 | 0.004 |  | 235.14 | 0.017 |  | 236.28 | 0.023 |  | 234.66 | 0.004 |  | 234.9 | 0.017 |  | 236.1 | 0.023 |  | 234.84 | 0.004
2.245 | 0.8374 | 1.88 | 17.8473 | 2.0497 | 36.5826 | [18 empty] | 0.47 | 232.65 | 109.3455 | 234.84 | 0.023 |  | 235.92 | 0.026 |  | 234.42 | 0.005 |  | 235.2 | 0.024 |  | 236.4 | 0.027 |  | 234.54 | 0.005 |  | 235.08 | 0.024 |  | 236.28 | 0.027 |  | 234.66 | 0.005 |  | 234.9 | 0.023 |  | 236.04 | 0.027 |  | 234.78 | 0.005
2.2451 | 0.8406 | 1.8872 | 24.8628 | 2.0497 | 50.9626 | [18 empty] | 0.6 | 231.5 | 138.9 | 234.78 | 0.031 |  | 235.86 | 0.031 |  | 234.42 | 0.006 |  | 235.14 | 0.032 |  | 236.34 | 0.032 |  | 234.48 | 0.006 |  | 235.02 | 0.033 |  | 236.22 | 0.032 |  | 234.6 | 0.006 |  | 234.84 | 0.032 |  | 236.04 | 0.032 |  | 234.78 | 0.006
2.2451 | 0.8406 | 1.8872 | 32.4471 | 2.0497 | 66.5085 | [18 empty] | 0.74 | 230.3 | 170.422 | 234.72 | 0.041 |  | 235.8 | 0.039 |  | 234.36 | 0.008 |  | 235.08 | 0.042 |  | 236.34 | 0.04 |  | 234.48 | 0.008 |  | 234.96 | 0.043 |  | 236.16 | 0.04 |  | 234.6 | 0.008 |  | 234.78 | 0.042 |  | 235.98 | 0.04 |  | 234.78 | 0.008
2.2464 | 0.8711 | 1.9568 | 39.6522 | 2.0428 | 81.0005 | [18 empty] | 0.87 | 229.1 | 199.317 | 234.66 | 0.05 |  | 235.8 | 0.048 |  | 234.36 | 0.01 |  | 235.02 | 0.053 |  | 236.28 | 0.049 |  | 234.48 | 0.01 |  | 234.9 | 0.053 |  | 236.16 | 0.05 |  | 234.6 | 0.011 |  | 234.72 | 0.051 |  | 235.92 | 0.049 |  | 234.78 | 0.011
2.2464 | 0.8711 | 1.9568 | 46.8573 | 2.0358 | 95.3919 | [18 empty] | 0.99 | 227.95 | 225.6705 | 234.6 | 0.059 |  | 235.74 | 0.056 |  | 234.36 | 0.014 |  | 234.96 | 0.062 |  | 236.22 | 0.059 |  | 234.42 | 0.014 |  | 234.84 | 0.062 |  | 236.04 | 0.059 |  | 234.54 | 0.014 |  | 234.66 | 0.061 |  | 235.86 | 0.059 |  | 234.78 | 0.015
2.2478 | 1.7834 | 4.0087 | 53.8728 | 2.0288 | 109.2982 | [18 empty] | 1.11 | 226.75 | 251.6925 | 234.54 | 0.068 |  | 235.68 | 0.066 |  | 234.3 | 0.018 |  | 234.9 | 0.071 |  | 236.16 | 0.069 |  | 234.42 | 0.018 |  | 234.78 | 0.071 |  | 236.04 | 0.069 |  | 234.54 | 0.019 |  | 234.6 | 0.07 |  | 235.8 | 0.068 |  | 234.72 | 0.02
2.2478 | 1.7834 | 4.0087 | 61.0778 | 2.0218 | 123.4899 | [18 empty] | 1.2 | 225.55 | 270.66 | 234.48 | 0.076 |  | 235.62 | 0.075 |  | 234.3 | 0.024 |  | 234.84 | 0.08 |  | 236.04 | 0.079 |  | 234.36 | 0.024 |  | 234.78 | 0.08 |  | 235.92 | 0.079 |  | 234.48 | 0.025 |  | 234.54 | 0.08 |  | 235.74 | 0.078 |  | 234.66 | 0.027
2.2505 | 3.759 | 8.4596 | 68.2829 | 2.0218 | 138.0575 | [18 empty] | 1.3 | 224.4 | 291.72 | 234.42 | 0.084 |  | 235.56 | 0.084 |  | 234.18 | 0.031 |  | 234.78 | 0.089 |  | 236.04 | 0.089 |  | 234.3 | 0.031 |  | 234.72 | 0.089 |  | 235.86 | 0.09 |  | 234.42 | 0.033 |  | 234.48 | 0.088 |  | 235.68 | 0.088 |  | 234.6 | 0.034
2.2505 | 3.759 | 8.4596 | 75.2984 | 2.0149 | 151.7163 | [18 empty] | 1.38 | 223.2 | 308.016 | 234.36 | 0.093 |  | 235.5 | 0.094 |  | 234.18 | 0.039 |  | 234.72 | 0.097 |  | 235.98 | 0.099 |  | 234.24 | 0.039 |  | 234.66 | 0.098 |  | 235.8 | 0.099 |  | 234.36 | 0.041 |  | 234.42 | 0.097 |  | 235.62 | 0.098 |  | 234.54 | 0.043
2.2393 | 5.8805 | 13.1682 | 82.3139 | 2.0149 | 165.8516 | [18 empty] | 1.45 | 222.05 | 321.9725 | 234.3 | 0.101 |  | 235.44 | 0.103 |  | 234.12 | 0.048 |  | 234.66 | 0.106 |  | 235.92 | 0.109 |  | 234.18 | 0.048 |  | 234.54 | 0.107 |  | 235.74 | 0.11 |  | 234.3 | 0.05 |  | 234.36 | 0.106 |  | 235.56 | 0.108 |  | 234.48 | 0.053
2.2393 | 5.8805 | 13.1682 | 89.1397 | 2.0149 | 179.6048 | [18 empty] | 1.52 | 220.85 | 335.692 | 234.24 | 0.11 |  | 235.38 | 0.113 |  | 234.06 | 0.056 |  | 234.6 | 0.115 |  | 235.8 | 0.119 |  | 234.12 | 0.057 |  | 234.54 | 0.116 |  | 235.68 | 0.119 |  | 234.24 | 0.059 |  | 234.3 | 0.114 |  | 235.56 | 0.118 |  | 234.42 | 0.061
2.2399 | 7.9763 | 17.8661 | 96.3448 | 2.0079 | 193.45 | [18 empty] | 1.58 | 219.65 | 347.047 | 234.18 | 0.118 |  | 235.32 | 0.122 |  | 234 | 0.065 |  | 234.54 | 0.123 |  | 235.8 | 0.128 |  | 234.06 | 0.065 |  | 234.48 | 0.124 |  | 235.62 | 0.129 |  | 234.18 | 0.068 |  | 234.24 | 0.123 |  | 235.44 | 0.127 |  | 234.36 | 0.071
2.2399 | 7.9763 | 17.8661 | 103.1707 | 2.0079 | 207.1556 | [18 empty] | 1.63 | 218.5 | 356.155 | 234.18 | 0.126 |  | 235.26 | 0.131 |  | 233.88 | 0.073 |  | 234.48 | 0.132 |  | 235.74 | 0.138 |  | 234 | 0.074 |  | 234.42 | 0.133 |  | 235.56 | 0.139 |  | 234.12 | 0.077 |  | 234.24 | 0.131 |  | 235.38 | 0.137 |  | 234.3 | 0.08
2.2399 | 10.0258 | 22.4568 | 110.1862 | 2.0079 | 221.2419 | [18 empty] | 1.69 | 217.3 | 367.237 | 234.12 | 0.135 |  | 235.2 | 0.14 |  | 233.88 | 0.081 |  | 234.42 | 0.141 |  | 235.68 | 0.148 |  | 233.94 | 0.082 |  | 234.36 | 0.143 |  | 235.5 | 0.149 |  | 234.06 | 0.085 |  | 234.18 | 0.14 |  | 235.32 | 0.147 |  | 234.24 | 0.088
2.2399 | 10.0258 | 22.4568 | 117.2017 | 2.0009 | 234.5106 | [18 empty] | 1.73 | 216.1 | 373.853 | 234.06 | 0.143 |  | 235.14 | 0.149 |  | 233.76 | 0.09 |  | 234.36 | 0.15 |  | 235.62 | 0.157 |  | 233.88 | 0.09 |  | 234.3 | 0.151 |  | 235.44 | 0.158 |  | 234 | 0.093 |  | 234.12 | 0.148 |  | 235.26 | 0.156 |  | 234.18 | 0.097
2.2384 | 12.0875 | 27.0567 | 124.2171 | 2.0009 | 248.5479 | [18 empty] | 1.77 | 214.95 | 380.4615 | 234 | 0.151 |  | 235.08 | 0.158 |  | 233.76 | 0.097 |  | 234.3 | 0.159 |  | 235.56 | 0.166 |  | 233.82 | 0.098 |  | 234.24 | 0.16 |  | 235.38 | 0.168 |  | 233.94 | 0.101 |  | 234.06 | 0.157 |  | 235.2 | 0.165 |  | 234.12 | 0.105
2.2384 | 12.0875 | 27.0567 | 131.043 | 1.98 | 259.4633 | [18 empty] | 1.8 | 213.75 | 384.75 | 233.94 | 0.159 |  | 235.02 | 0.167 |  | 233.64 | 0.105 |  | 234.24 | 0.168 |  | 235.5 | 0.176 |  | 233.76 | 0.106 |  | 234.18 | 0.169 |  | 235.32 | 0.177 |  | 233.88 | 0.109 |  | 234 | 0.166 |  | 235.14 | 0.175 |  | 234.06 | 0.113
2.2375 | 14.0753 | 31.4935 | 137.8689 | 1.973 | 272.0166 | [10 empty] | time delay [s] | irradiance [W/m²] |  | irr-time [s] | irradiance [W/m²] |  |  |  | 1.83 | 212.6 | 389.058 | 233.88 | 0.167 |  | 234.96 | 0.176 |  | 233.64 | 0.112 |  | 234.18 | 0.176 |  | 235.44 | 0.185 |  | 233.7 | 0.113 |  | 234.12 | 0.177 |  | 235.26 | 0.186 |  | 233.82 | 0.117 |  | 233.94 | 0.174 |  | 235.14 | 0.184 |  | 234 | 0.121
2.2375 | 14.0753 | 31.4935 | 144.6947 | 1.973 | 285.4841 | [10 empty] | 0 | 209 |  | 86 | 201 |  |  |  | 1.86 | 211.4 | 393.204 | 233.82 | 0.176 |  | 234.9 | 0.185 |  | 233.52 | 0.12 |  | 234.18 | 0.184 |  | 235.38 | 0.194 |  | 233.64 | 0.12 |  | 234.06 | 0.187 |  | 235.2 | 0.196 |  | 233.76 | 0.124 |  | 233.88 | 0.183 |  | 235.02 | 0.193 |  | 233.94 | 0.129
2.2338 | 16.1043 | 35.9738 | 151.5206 | 1.966 | 297.8945 | [10 empty] | 10 | 206 |  | 86 | 234 |  |  |  | 1.88 | 210.2 | 395.176 | 233.76 | 0.184 |  | 234.84 | 0.194 |  | 233.52 | 0.126 |  | 234.12 | 0.193 |  | 235.32 | 0.203 |  | 233.58 | 0.128 |  | 234 | 0.195 |  | 235.14 | 0.205 |  | 233.7 | 0.132 |  | 233.76 | 0.192 |  | 235.02 | 0.202 |  | 233.88 | 0.136
2.2338 | 16.1043 | 35.9738 | 158.1569 | 1.966 | 310.9416 | [10 empty] | 20 | 207 | [6 empty] | 1.9 | 209.05 | 397.195 | 233.64 | 0.193 |  | 234.78 | 0.202 |  | 233.46 | 0.134 |  | 234.06 | 0.202 |  | 235.2 | 0.213 |  | 233.52 | 0.135 |  | 233.94 | 0.204 |  | 235.14 | 0.214 |  | 233.64 | 0.139 |  | 233.76 | 0.2 |  | 234.9 | 0.211 |  | 233.82 | 0.144
2.233 | 18.1204 | 40.4629 | 164.9827 | 1.9521 | 322.0596 | [10 empty] | 30 | 210 | [6 empty] | 1.92 | 207.85 | 399.072 | 233.64 | 0.201 |  | 234.72 | 0.211 |  | 233.4 | 0.141 |  | 234 | 0.211 |  | 235.2 | 0.222 |  | 233.52 | 0.142 |  | 233.88 | 0.213 |  | 235.02 | 0.224 |  | 233.58 | 0.146 |  | 233.7 | 0.209 |  | 234.9 | 0.221 |  | 233.76 | 0.151
2.233 | 18.1204 | 40.4629 | 171.8086 | 1.8823 | 323.3981 | [10 empty] | 40 | 210 | [6 empty] | 1.93 | 206.7 | 398.931 | 233.58 | 0.209 |  | 234.66 | 0.22 |  | 233.34 | 0.148 |  | 233.94 | 0.22 |  | 235.14 | 0.231 |  | 233.4 | 0.149 |  | 233.88 | 0.222 |  | 235.02 | 0.233 |  | 233.58 | 0.153 |  | 233.64 | 0.218 |  | 234.78 | 0.23 |  | 233.7 | 0.158
2.2359 | 20.1159 | 44.9771 | 178.0656 | 1.8684 | 332.6914 | [10 empty] | 50 | 216 | [6 empty] | 1.94 | 205.5 | 398.67 | 233.52 | 0.218 |  | 234.6 | 0.229 |  | 233.28 | 0.154 |  | 233.88 | 0.229 |  | 235.08 | 0.24 |  | 233.4 | 0.156 |  | 233.76 | 0.23 |  | 234.9 | 0.242 |  | 233.52 | 0.16 |  | 233.52 | 0.227 |  | 234.72 | 0.239 |  | 233.64 | 0.166
2.2359 | 20.1159 | 44.9771 | 184.5123 | 1.8474 | 340.8744 | [10 empty] | 60 | 219 | [6 empty] | 1.95 | 204.3 | 398.385 | 233.46 | 0.226 |  | 234.54 | 0.237 |  | 233.22 | 0.161 |  | 233.76 | 0.237 |  | 235.02 | 0.25 |  | 233.34 | 0.162 |  | 233.7 | 0.239 |  | 234.9 | 0.251 |  | 233.46 | 0.167 |  | 233.52 | 0.236 |  | 234.66 | 0.248 |  | 233.58 | 0.173
2.2318 | 22.1545 | 49.4444 | 190.7693 | 1.8195 | 347.1103 | [10 empty] | 70 | 222 | [6 empty] | 1.96 | 203.15 | 398.174 | 233.4 | 0.234 |  | 234.48 | 0.246 |  | 233.16 | 0.168 |  | 233.7 | 0.246 |  | 234.96 | 0.259 |  | 233.28 | 0.169 |  | 233.64 | 0.248 |  | 234.84 | 0.261 |  | 233.4 | 0.174 |  | 233.4 | 0.244 |  | 234.66 | 0.257 |  | 233.52 | 0.18
2.2318 | 22.1545 | 49.4444 | 196.8368 | 1.8056 | 355.4038 | [10 empty] | 80 | 228 | [6 empty] | 1.97 | 201.95 | 397.8415 | 233.34 | 0.243 |  | 234.42 | 0.255 |  | 233.16 | 0.175 |  | 233.64 | 0.255 |  | 234.9 | 0.268 |  | 233.22 | 0.176 |  | 233.58 | 0.257 |  | 234.78 | 0.27 |  | 233.34 | 0.181 |  | 233.4 | 0.253 |  | 234.54 | 0.266 |  | 233.52 | 0.188
2.23 | 24.2149 | 53.9992 | 203.0938 | 1.7079 | 346.8653 | [10 empty] | 90 | 229 | [6 empty] | 1.97 | 200.75 | 395.4775 | 233.28 | 0.251 |  | 234.36 | 0.264 |  | 233.04 | 0.182 |  | 233.58 | 0.264 |  | 234.84 | 0.278 |  | 233.16 | 0.183 |  | 233.52 | 0.266 |  | 234.66 | 0.279 |  | 233.28 | 0.189 |  | 233.28 | 0.261 |  | 234.48 | 0.275 |  | 233.46 | 0.195
2.23 | 24.2149 | 53.9992 | 208.4028 | 1.5405 | 321.039 | [10 empty] | 100 | 228 | [6 empty] | 1.97 | 200.2 | 394.394 | 233.22 | 0.259 |  | 234.3 | 0.272 |  | 233.04 | 0.189 |  | 233.52 | 0.272 |  | 234.78 | 0.287 |  | 233.1 | 0.19 |  | 233.46 | 0.274 |  | 234.6 | 0.289 |  | 233.22 | 0.195 |  | 233.28 | 0.27 |  | 234.42 | 0.284 |  | 233.4 | 0.202
2.2279 | 26.1601 | 58.2821 | 213.7118 | 1.5335 | 327.7265 | [10 empty] | 110 | 226 | [6 empty] | 1.97 | 199.6 | 393.212 | 233.16 | 0.268 |  | 234.24 | 0.281 |  | 232.98 | 0.195 |  | 233.46 | 0.281 |  | 234.72 | 0.295 |  | 233.04 | 0.197 |  | 233.4 | 0.283 |  | 234.54 | 0.298 |  | 233.16 | 0.202 |  | 233.22 | 0.279 |  | 234.36 | 0.293 |  | 233.34 | 0.209
2.2279 | 26.1601 | 58.2821 | 218.8312 | 1.5195 | 332.5237 | [10 empty] | 120 | 222 | [6 empty] | 1.98 | 199 | 394.02 | 233.1 | 0.276 |  | 234.18 | 0.29 |  | 232.92 | 0.202 |  | 233.4 | 0.29 |  | 234.66 | 0.305 |  | 232.98 | 0.203 |  | 233.34 | 0.292 |  | 234.54 | 0.307 |  | 233.1 | 0.21 |  | 233.16 | 0.288 |  | 234.3 | 0.303 |  | 233.28 | 0.217
2.2282 | 28.161 | 62.7483 | 222.6234 | 0.47309 | 105.3199 | [10 empty] | 130 | 222 | [6 empty] | 1.98 | 198.4 | 392.832 | 233.04 | 0.284 |  | 234.12 | 0.298 |  | 232.86 | 0.209 |  | 233.34 | 0.299 |  | 234.6 | 0.314 |  | 232.98 | 0.21 |  | 233.28 | 0.301 |  | 234.42 | 0.316 |  | 233.04 | 0.216 |  | 233.04 | 0.296 |  | 234.24 | 0.312 |  | 233.22 | 0.223
2.2282 | 28.161 | 62.7483 | 224.1403 | 0.50099 | 112.2922 | [10 empty] | 140 | 225 | [6 empty] | 1.98 | 197.8 | 391.644 | 232.98 | 0.293 |  | 234.06 | 0.307 |  | 232.8 | 0.215 |  | 233.28 | 0.307 |  | 234.54 | 0.323 |  | 232.86 | 0.217 |  | 233.22 | 0.31 |  | 234.36 | 0.325 |  | 232.98 | 0.223 |  | 233.04 | 0.305 |  | 234.18 | 0.321 |  | 233.16 | 0.231
2.2256 | 30.2009 | 67.2151 | 225.2779 | 0.46611 | 105.0041 | [10 empty] | 150 | 224 | [6 empty] | 1.98 | 197.25 | 390.555 | 232.92 | 0.301 |  | 234 | 0.316 |  | 232.74 | 0.222 |  | 233.22 | 0.316 |  | 234.42 | 0.332 |  | 232.8 | 0.224 |  | 233.16 | 0.319 |  | 234.3 | 0.334 |  | 232.98 | 0.23 |  | 232.98 | 0.313 |  | 234.12 | 0.33 |  | 233.1 | 0.238
2.2256 | 30.2009 | 67.2151 | 226.4155 | 0.4382 | 99.2161 | [10 empty] | 160 | 223 | [6 empty] | 1.98 | 196.65 | 389.367 | 232.86 | 0.309 |  | 233.94 | 0.324 |  | 232.68 | 0.229 |  | 233.16 | 0.326 |  | 234.42 | 0.341 |  | 232.8 | 0.231 |  | 233.1 | 0.328 |  | 234.24 | 0.344 |  | 232.86 | 0.237 |  | 232.92 | 0.322 |  | 234.06 | 0.339 |  | 233.04 | 0.245
2.2251 | 32.224 | 71.7016 | 227.7428 | 0.4103 | 93.4424 | [10 empty] | 170 | 218 | [6 empty] | 1.98 | 196.05 | 388.179 | 232.8 | 0.318 |  | 233.88 | 0.333 |  | 232.62 | 0.236 |  | 233.1 | 0.334 |  | 234.3 | 0.351 |  | 232.68 | 0.237 |  | 233.04 | 0.337 |  | 234.18 | 0.353 |  | 232.86 | 0.244 |  | 232.86 | 0.331 |  | 234 | 0.348 |  | 232.98 | 0.252
2.2251 | 32.224 | 71.7016 | 228.5012 | 0.38239 | 87.3771 | [10 empty] | 180 | 218 | [6 empty] | 1.98 | 195.45 | 386.991 | 232.74 | 0.326 |  | 233.82 | 0.342 |  | 232.56 | 0.242 |  | 233.04 | 0.343 |  | 234.3 | 0.36 |  | 232.62 | 0.244 |  | 232.98 | 0.346 |  | 234.12 | 0.362 |  | 232.8 | 0.251 |  | 232.74 | 0.34 |  | 234 | 0.357 |  | 232.98 | 0.259
2.2241 | 34.2389 | 76.1507 | 229.2597 | 0.35449 | 81.2695 | [18 empty] | 1.98 | 194.85 | 385.803 | 232.68 | 0.334 |  | 233.76 | 0.35 |  | 232.5 | 0.249 |  | 232.98 | 0.352 |  | 234.24 | 0.369 |  | 232.62 | 0.251 |  | 232.86 | 0.354 |  | 234.06 | 0.372 |  | 232.68 | 0.258 |  | 232.68 | 0.348 |  | 233.88 | 0.366 |  | 232.86 | 0.267
2.2241 | 34.2389 | 76.1507 | 230.0181 | 0.32658 | 75.1196 | [18 empty] | 1.98 | 194.25 | 384.615 | 232.56 | 0.343 |  | 233.7 | 0.359 |  | 232.44 | 0.256 |  | 232.92 | 0.36 |  | 234.18 | 0.378 |  | 232.56 | 0.258 |  | 232.86 | 0.363 |  | 234 | 0.381 |  | 232.62 | 0.265 |  | 232.62 | 0.357 |  | 233.82 | 0.375 |  | 232.86 | 0.274
2.2226 | 36.2717 | 80.6175 | 230.7765 | 0.29868 | 68.9273 | [18 empty] | 1.98 | 193.7 | 383.526 | 232.5 | 0.351 |  | 233.64 | 0.368 |  | 232.38 | 0.263 |  | 232.86 | 0.369 |  | 234.12 | 0.387 |  | 232.5 | 0.265 |  | 232.74 | 0.372 |  | 233.94 | 0.39 |  | 232.56 | 0.272 |  | 232.56 | 0.366 |  | 233.76 | 0.384 |  | 232.74 | 0.281
2.2226 | 36.2717 | 80.6175 | 231.535 | 0.27775 | 64.308 | [18 empty] | 1.98 | 193.1 | 382.338 | 232.5 | 0.36 |  | 233.58 | 0.376 |  | 232.32 | 0.269 |  | 232.8 | 0.378 |  | 234 | 0.396 |  | 232.44 | 0.271 |  | 232.68 | 0.381 |  | 233.88 | 0.399 |  | 232.5 | 0.279 |  | 232.5 | 0.375 |  | 233.7 | 0.393 |  | 232.68 | 0.289
2.2203 | 38.2871 | 85.0088 | 232.2934 | 0.25682 | 59.6569 | [18 empty] | 1.98 | 192.5 | 381.15 | 232.38 | 0.368 |  | 233.52 | 0.385 |  | 232.26 | 0.276 |  | 232.74 | 0.387 |  | 233.94 | 0.405 |  | 232.38 | 0.278 |  | 232.62 | 0.39 |  | 233.82 | 0.409 |  | 232.5 | 0.286 |  | 232.44 | 0.383 |  | 233.64 | 0.403 |  | 232.62 | 0.295
2.2203 | 38.2871 | 85.0088 | 232.6726 | 0.23589 | 54.8847 | [18 empty] | 1.99 | 191.9 | 381.881 | 232.32 | 0.376 |  | 233.46 | 0.394 |  | 232.2 | 0.283 |  | 232.62 | 0.396 |  | 233.88 | 0.415 |  | 232.32 | 0.285 |  | 232.56 | 0.399 |  | 233.76 | 0.418 |  | 232.44 | 0.293 |  | 232.38 | 0.392 |  | 233.58 | 0.411 |  | 232.56 | 0.303
2.2169 | 40.2691 | 89.2726 | 233.0518 | 0.22194 | 51.7224 | [18 empty] | 1.99 | 191.3 | 380.687 | 232.26 | 0.385 |  | 233.4 | 0.403 |  | 232.14 | 0.289 |  | 232.56 | 0.405 |  | 233.82 | 0.424 |  | 232.26 | 0.291 |  | 232.5 | 0.408 |  | 233.7 | 0.427 |  | 232.38 | 0.3 |  | 232.32 | 0.401 |  | 233.52 | 0.421 |  | 232.5 | 0.31
2.2169 | 40.2691 | 89.2726 | 233.431 | 0.20101 | 46.9211 | [18 empty] | 1.99 | 190.75 | 379.5925 | 232.2 | 0.393 |  | 233.34 | 0.411 |  | 232.08 | 0.296 |  | 232.5 | 0.414 |  | 233.76 | 0.433 |  | 232.2 | 0.298 |  | 232.44 | 0.417 |  | 233.64 | 0.436 |  | 232.26 | 0.307 |  | 232.26 | 0.41 |  | 233.46 | 0.43 |  | 232.44 | 0.317
2.2139 | 42.2865 | 93.6181 | 233.8102 | 0.18705 | 43.735 | [18 empty] | 1.99 | 190.15 | 378.3985 | 232.14 | 0.402 |  | 233.22 | 0.42 |  | 232.02 | 0.303 |  | 232.44 | 0.422 |  | 233.7 | 0.442 |  | 232.14 | 0.305 |  | 232.38 | 0.426 |  | 233.58 | 0.445 |  | 232.26 | 0.314 |  | 232.2 | 0.419 |  | 233.4 | 0.439 |  | 232.38 | 0.324
2.2139 | 42.2865 | 93.6181 | 234.1895 | 0.18008 | 42.1721 | [18 empty] | 1.99 | 189.55 | 377.2045 | 232.08 | 0.41 |  | 233.16 | 0.428 |  | 231.96 | 0.31 |  | 232.38 | 0.431 |  | 233.64 | 0.451 |  | 232.08 | 0.312 |  | 232.26 | 0.435 |  | 233.52 | 0.454 |  | 232.14 | 0.321 |  | 232.14 | 0.427 |  | 233.28 | 0.448 |  | 232.32 | 0.331
2.2129 | 44.3386 | 98.1169 | 234.3791 | 0.16612 | 38.936 | [18 empty] | 1.99 | 188.95 | 376.0105 | 232.02 | 0.418 |  | 233.1 | 0.437 |  | 231.96 | 0.316 |  | 232.32 | 0.44 |  | 233.58 | 0.46 |  | 232.02 | 0.319 |  | 232.26 | 0.443 |  | 233.4 | 0.464 |  | 232.14 | 0.328 |  | 232.02 | 0.436 |  | 233.22 | 0.457 |  | 232.26 | 0.339
2.2129 | 44.3386 | 98.1169 | 234.5687 | 0.15217 | 35.6946 | [18 empty] | 2 | 188.35 | 376.7 | 231.96 | 0.427 |  | 233.04 | 0.446 |  | 231.84 | 0.323 |  | 232.26 | 0.448 |  | 233.52 | 0.469 |  | 231.96 | 0.326 |  | 232.14 | 0.452 |  | 233.34 | 0.473 |  | 232.08 | 0.335 |  | 231.96 | 0.445 |  | 233.16 | 0.466 |  | 232.2 | 0.345
2.2137 | 46.4067 | 102.7305 | 234.7583 | 0.14519 | 34.0857 | [18 empty] | 2 | 187.8 | 375.6 | 231.9 | 0.435 |  | 232.98 | 0.454 |  | 231.84 | 0.33 |  | 232.2 | 0.457 |  | 233.46 | 0.479 |  | 231.9 | 0.332 |  | 232.08 | 0.461 |  | 233.28 | 0.482 |  | 232.02 | 0.342 |  | 231.96 | 0.453 |  | 233.1 | 0.475 |  | 232.14 | 0.353
2.2137 | 46.4067 | 102.7305 | 234.7583 | 0.13822 | 32.4479 | [18 empty] | 2 | 187.2 | 374.4 | 231.84 | 0.443 |  | 232.92 | 0.463 |  | 231.72 | 0.336 |  | 232.14 | 0.466 |  | 233.4 | 0.488 |  | 231.84 | 0.339 |  | 232.02 | 0.47 |  | 233.22 | 0.492 |  | 231.96 | 0.349 |  | 231.84 | 0.462 |  | 233.04 | 0.484 |  | 232.08 | 0.36
2.206 | 48.3412 | 106.6407 | 234.9479 | 0.13124 | 30.8351 | [18 empty] | 2 | 186.6 | 373.2 | 231.78 | 0.452 |  | 232.86 | 0.472 |  | 231.72 | 0.343 |  | 232.02 | 0.475 |  | 233.28 | 0.497 |  | 231.78 | 0.346 |  | 231.96 | 0.478 |  | 233.16 | 0.501 |  | 231.9 | 0.356 |  | 231.78 | 0.471 |  | 232.98 | 0.494 |  | 232.02 | 0.367
2.206 | 48.3412 | 106.6407 | 235.1375 | 0.13124 | 30.8599 | [18 empty] | 2 | 186 | 372 | 231.72 | 0.46 |  | 232.8 | 0.481 |  | 231.66 | 0.35 |  | 231.96 | 0.484 |  | 233.22 | 0.506 |  | 231.72 | 0.353 |  | 231.9 | 0.487 |  | 233.1 | 0.51 |  | 231.84 | 0.363 |  | 231.72 | 0.48 |  | 232.92 | 0.502 |  | 231.96 | 0.374
2.2033 | 50.3798 | 111.0018 | 235.1375 | 0.12427 | 29.2195 | [18 empty] | 2 | 185.4 | 370.8 | 231.6 | 0.469 |  | 232.74 | 0.489 |  | 231.6 | 0.357 |  | 231.96 | 0.493 |  | 233.16 | 0.515 |  | 231.66 | 0.359 |  | 231.84 | 0.496 |  | 233.04 | 0.519 |  | 231.78 | 0.37 |  | 231.66 | 0.488 |  | 232.86 | 0.512 |  | 231.9 | 0.381
2.208 | 52.3548 | 115.5994 | 235.3271 | 0.11729 | 27.6014 | [18 empty] | 2.01 | 184.85 | 371.5485 | 231.54 | 0.477 |  | 232.68 | 0.498 |  | 231.48 | 0.364 |  | 231.84 | 0.502 |  | 233.1 | 0.525 |  | 231.6 | 0.366 |  | 231.78 | 0.506 |  | 232.98 | 0.528 |  | 231.72 | 0.376 |  | 231.6 | 0.497 |  | 232.8 | 0.521 |  | 231.84 | 0.389
2.208 | 52.3548 | 115.5994 | 235.3271 | 0.11729 | 27.6014 | [18 empty] | 2.01 | 184.25 | 370.3425 | 231.48 | 0.485 |  | 232.62 | 0.506 |  | 231.42 | 0.37 |  | 231.78 | 0.511 |  | 233.04 | 0.534 |  | 231.54 | 0.373 |  | 231.72 | 0.514 |  | 232.86 | 0.537 |  | 231.66 | 0.383 |  | 231.54 | 0.506 |  | 232.74 | 0.53 |  | 231.78 | 0.395
2.2035 | 54.4229 | 119.9209 | 235.3271 | 0.11031 | 25.9596 | [18 empty] | 2.01 | 183.65 | 369.1365 | 231.42 | 0.494 |  | 232.5 | 0.515 |  | 231.36 | 0.377 |  | 231.72 | 0.519 |  | 232.98 | 0.543 |  | 231.48 | 0.38 |  | 231.6 | 0.523 |  | 232.86 | 0.547 |  | 231.6 | 0.39 |  | 231.48 | 0.514 |  | 232.62 | 0.539 |  | 231.72 | 0.403
2.2035 | 54.4229 | 119.9209 | 235.1375 | 0.11031 | 25.9387 | [18 empty] | 2.01 | 183.05 | 367.9305 | 231.36 | 0.502 |  | 232.44 | 0.524 |  | 231.3 | 0.383 |  | 231.66 | 0.528 |  | 232.92 | 0.552 |  | 231.42 | 0.387 |  | 231.6 | 0.532 |  | 232.74 | 0.556 |  | 231.54 | 0.397 |  | 231.36 | 0.523 |  | 232.56 | 0.548 |  | 231.66 | 0.409
2.2019 | 56.8413 | 125.1589 | 235.3271 | 0.10334 | 24.3179 | [18 empty] | 2.01 | 182.45 | 366.7245 | 231.24 | 0.51 |  | 232.38 | 0.533 |  | 231.24 | 0.39 |  | 231.6 | 0.537 |  | 232.86 | 0.561 |  | 231.36 | 0.393 |  | 231.48 | 0.541 |  | 232.68 | 0.565 |  | 231.48 | 0.404 |  | 231.3 | 0.532 |  | 232.5 | 0.556 |  | 231.6 | 0.417
2.2019 | 56.8413 | 125.1589 | 235.5167 | 0.11031 | 25.9805 | [18 empty] | 2.01 | 181.85 | 365.5185 | 231.24 | 0.519 |  | 232.32 | 0.541 |  | 231.18 | 0.397 |  | 231.48 | 0.546 |  | 232.8 | 0.57 |  | 231.3 | 0.4 |  | 231.42 | 0.55 |  | 232.62 | 0.575 |  | 231.42 | 0.411 |  | 231.24 | 0.541 |  | 232.44 | 0.566 |  | 231.54 | 0.424
2.2071 | 61.6338 | 136.032 | 235.5167 | 0.10334 | 24.3375 | [18 empty] | 2.01 | 181.3 | 364.413 | 231.12 | 0.527 |  | 232.26 | 0.55 |  | 231.12 | 0.404 |  | 231.42 | 0.554 |  | 232.74 | 0.579 |  | 231.24 | 0.407 |  | 231.36 | 0.559 |  | 232.56 | 0.584 |  | 231.36 | 0.418 |  | 231.18 | 0.549 |  | 232.38 | 0.575 |  | 231.48 | 0.431
2.2071 | 61.6338 | 136.032 | 235.5167 | 0.10334 | 24.3375 | [18 empty] | 2.01 | 180.7 | 363.207 | 231.06 | 0.535 |  | 232.2 | 0.558 |  | 231.06 | 0.41 |  | 231.36 | 0.564 |  | 232.62 | 0.588 |  | 231.18 | 0.413 |  | 231.24 | 0.568 |  | 232.5 | 0.593 |  | 231.24 | 0.425 |  | 231.12 | 0.558 |  | 232.26 | 0.585 |  | 231.42 | 0.439
2.1917 | 69.704 | 152.7703 | 235.5167 | 0.10334 | 24.3375 | [18 empty] | 2.02 | 180.1 | 363.802 | 231 | 0.544 |  | 232.14 | 0.567 |  | 231 | 0.417 |  | 231.3 | 0.573 |  | 232.56 | 0.598 |  | 231.12 | 0.42 |  | 231.18 | 0.576 |  | 232.38 | 0.602 |  | 231.24 | 0.432 |  | 231 | 0.568 |  | 232.26 | 0.593 |  | 231.36 | 0.446
2.1917 | 69.704 | 152.7703 | 235.5167 | 0.09636 | 22.6944 | [18 empty] | 2.02 | 179.5 | 362.59 | 230.94 | 0.553 |  | 232.02 | 0.576 |  | 230.94 | 0.424 |  | 231.24 | 0.581 |  | 232.5 | 0.607 |  | 231.06 | 0.427 |  | 231.12 | 0.586 |  | 232.32 | 0.611 |  | 231.12 | 0.439 |  | 230.94 | 0.576 |  | 232.14 | 0.602 |  | 231.3 | 0.453
2.1861 | 69.8151 | 152.6228 | 235.7063 | 0.09636 | 22.7127 | [18 empty] | 2.02 | 178.9 | 361.378 | 230.88 | 0.561 |  | 231.96 | 0.584 |  | 230.88 | 0.43 |  | 231.18 | 0.59 |  | 232.38 | 0.616 |  | 231 | 0.433 |  | 231.06 | 0.594 |  | 232.26 | 0.621 |  | 231.06 | 0.446 |  | 230.88 | 0.585 |  | 232.08 | 0.612 |  | 231.24 | 0.46
2.1861 | 69.8151 | 152.6228 | 235.7063 | 0.09636 | 22.7127 | [18 empty] | 2.02 | 178.35 | 360.267 | 230.82 | 0.569 |  | 231.9 | 0.594 |  | 230.82 | 0.437 |  | 231.06 | 0.599 |  | 232.32 | 0.625 |  | 230.94 | 0.44 |  | 230.94 | 0.603 |  | 232.2 | 0.63 |  | 231 | 0.453 |  | 230.82 | 0.594 |  | 232.02 | 0.621 |  | 231.18 | 0.467
2.1891 | 69.657 | 152.4861 | 235.7063 | 0.09636 | 22.7127 | [18 empty] | 2.02 | 177.75 | 359.055 | 230.7 | 0.578 |  | 231.78 | 0.602 |  | 230.76 | 0.444 |  | 231 | 0.608 |  | 232.26 | 0.634 |  | 230.88 | 0.447 |  | 230.88 | 0.612 |  | 232.14 | 0.639 |  | 230.94 | 0.459 |  | 230.7 | 0.602 |  | 231.96 | 0.63 |  | 231.12 | 0.474
2.1891 | 69.657 | 152.4861 | 235.8959 | 0.09636 | 22.731 | [18 empty] | 2.02 | 177.15 | 357.843 | 230.64 | 0.586 |  | 231.72 | 0.611 |  | 230.7 | 0.451 |  | 230.88 | 0.617 |  | 232.2 | 0.643 |  | 230.82 | 0.454 |  | 230.82 | 0.621 |  | 232.02 | 0.648 |  | 230.88 | 0.466 |  | 230.64 | 0.611 |  | 231.84 | 0.639 |  | 231 | 0.482
2.1907 | 69.5806 | 152.4302 | 235.8959 | 0.09636 | 22.731 | [18 empty] | 2.03 | 175.6 | 356.468 | 230.58 | 0.594 |  | 231.66 | 0.619 |  | 230.64 | 0.457 |  | 230.82 | 0.625 |  | 232.14 | 0.652 |  | 230.76 | 0.461 |  | 230.76 | 0.63 |  | 231.96 | 0.657 |  | 230.82 | 0.473 |  | 230.58 | 0.62 |  | 231.78 | 0.648 |  | 230.94 | 0.489
2.1907 | 69.5806 | 152.4302 | 235.8959 | 0.09636 | 22.731 | [18 empty] | 2.03 | 174 | 353.22 | 230.52 | 0.603 |  | 231.6 | 0.628 |  | 230.58 | 0.464 |  | 230.76 | 0.634 |  | 232.02 | 0.662 |  | 230.64 | 0.467 |  | 230.7 | 0.639 |  | 231.9 | 0.666 |  | 230.76 | 0.48 |  | 230.52 | 0.629 |  | 231.72 | 0.657 |  | 230.88 | 0.495
2.1903 | 69.9957 | 153.3116 | 235.7063 | 0.09636 | 22.7127 | [18 empty] | 2.03 | 172.45 | 350.0735 | 230.4 | 0.611 |  | 231.48 | 0.637 |  | 230.52 | 0.471 |  | 230.7 | 0.643 |  | 231.96 | 0.671 |  | 230.58 | 0.474 |  | 230.58 | 0.648 |  | 231.78 | 0.676 |  | 230.7 | 0.488 |  | 230.46 | 0.638 |  | 231.6 | 0.666 |  | 230.82 | 0.503
2.1903 | 69.9957 | 153.3116 | 235.7063 | 0.09636 | 22.7127 | [18 empty] | 2.03 | 170.85 | 346.8255 | 230.34 | 0.62 |  | 231.42 | 0.645 |  | 230.46 | 0.477 |  | 230.64 | 0.652 |  | 231.9 | 0.68 |  | 230.52 | 0.481 |  | 230.52 | 0.657 |  | 231.72 | 0.685 |  | 230.64 | 0.494 |  | 230.34 | 0.646 |  | 231.54 | 0.675 |  | 230.76 | 0.51
2.1878 | 71.1989 | 155.769 | 235.7063 | 0.089384 | 21.0683 | [18 empty] | 2.03 | 169.3 | 343.679 | 230.28 | 0.628 |  | 231.36 | 0.654 |  | 230.34 | 0.484 |  | 230.52 | 0.661 |  | 231.84 | 0.689 |  | 230.46 | 0.488 |  | 230.46 | 0.666 |  | 231.66 | 0.694 |  | 230.58 | 0.501 |  | 230.28 | 0.655 |  | 231.48 | 0.684 |  | 230.7 | 0.517
2.1878 | 71.1989 | 155.769 | 235.7063 | 0.09636 | 22.7127 | [18 empty] | 2.03 | 167.7 | 340.431 | 230.22 | 0.636 |  | 231.3 | 0.663 |  | 230.28 | 0.491 |  | 230.46 | 0.67 |  | 231.72 | 0.699 |  | 230.4 | 0.494 |  | 230.34 | 0.675 |  | 231.6 | 0.704 |  | 230.52 | 0.508 |  | 230.22 | 0.664 |  | 231.42 | 0.693 |  | 230.64 | 0.525
2.1921 | 72.8024 | 159.5901 | 235.7063 | 0.09636 | 22.7127 | [18 empty] | 2.03 | 166.15 | 337.2845 | 230.1 | 0.645 |  | 231.24 | 0.672 |  | 230.22 | 0.497 |  | 230.34 | 0.679 |  | 231.66 | 0.708 |  | 230.34 | 0.501 |  | 230.34 | 0.683 |  | 231.48 | 0.713 |  | 230.46 | 0.515 |  | 230.16 | 0.672 |  | 231.36 | 0.703 |  | 230.58 | 0.531
2.1921 | 72.8024 | 159.5901 | 235.7063 | 0.09636 | 22.7127 | [18 empty] | 2.04 | 164.55 | 335.682 | 230.04 | 0.653 |  | 231.12 | 0.68 |  | 230.16 | 0.504 |  | 230.28 | 0.688 |  | 231.6 | 0.717 |  | 230.28 | 0.508 |  | 230.22 | 0.692 |  | 231.42 | 0.722 |  | 230.34 | 0.522 |  | 230.04 | 0.681 |  | 231.24 | 0.712 |  | 230.52 | 0.539
2.1931 | 74.6 | 163.6053 | 235.7063 | 0.089384 | 21.0683 | [18 empty] | 2.04 | 163 | 332.52 | 229.98 | 0.662 |  | 231.06 | 0.689 |  | 230.1 | 0.511 |  | 230.22 | 0.697 |  | 231.48 | 0.726 |  | 230.22 | 0.515 |  | 230.1 | 0.702 |  | 231.36 | 0.731 |  | 230.28 | 0.529 |  | 229.98 | 0.69 |  | 231.18 | 0.72 |  | 230.46 | 0.546
2.1931 | 74.6 | 163.6053 | 235.7063 | 0.089384 | 21.0683 | [18 empty] | 2.04 | 161.4 | 329.256 | 229.86 | 0.67 |  | 231 | 0.698 |  | 230.04 | 0.518 |  | 230.16 | 0.705 |  | 231.42 | 0.735 |  | 230.1 | 0.522 |  | 230.04 | 0.711 |  | 231.24 | 0.741 |  | 230.22 | 0.536 |  | 229.92 | 0.699 |  | 231.12 | 0.73 |  | 230.34 | 0.553
2.1913 | 76.5228 | 167.6844 | 235.5167 | 0.089384 | 21.0514 | [18 empty] | 2.04 | 159.85 | 326.094 | 229.8 | 0.679 |  | 230.94 | 0.706 |  | 229.98 | 0.524 |  | 230.1 | 0.714 |  | 231.36 | 0.744 |  | 230.1 | 0.528 |  | 229.98 | 0.72 |  | 231.18 | 0.75 |  | 230.16 | 0.543 |  | 229.8 | 0.707 |  | 231 | 0.739 |  | 230.28 | 0.56
2.1913 | 76.5228 | 167.6844 | 235.5167 | 0.089384 | 21.0514 | [18 empty] | 2.04 | 158.25 | 322.83 | 229.74 | 0.687 |  | 230.82 | 0.715 |  | 229.86 | 0.531 |  | 229.98 | 0.723 |  | 231.3 | 0.753 |  | 229.98 | 0.535 |  | 229.86 | 0.728 |  | 231.12 | 0.759 |  | 230.1 | 0.55 |  | 229.74 | 0.716 |  | 230.94 | 0.748 |  | 230.22 | 0.567
2.185 | 78.5015 | 171.5258 | 235.7063 | 0.089384 | 21.0683 | [18 empty] | 2.04 | 156.7 | 319.668 | 229.68 | 0.695 |  | 230.76 | 0.723 |  | 229.8 | 0.538 |  | 229.92 | 0.732 |  | 231.18 | 0.763 |  | 229.92 | 0.542 |  | 229.8 | 0.737 |  | 231.06 | 0.768 |  | 229.98 | 0.557 |  | 229.68 | 0.725 |  | 230.88 | 0.757 |  | 230.16 | 0.574
2.185 | 78.5015 | 171.5258 | 235.7063 | 0.089384 | 21.0683 | [18 empty] | 2.04 | 155.1 | 316.404 | 229.56 | 0.704 |  | 230.7 | 0.732 |  | 229.74 | 0.545 |  | 229.8 | 0.741 |  | 231.12 | 0.772 |  | 229.86 | 0.549 |  | 229.74 | 0.747 |  | 230.94 | 0.777 |  | 229.98 | 0.564 |  | 229.56 | 0.734 |  | 230.82 | 0.766 |  | 230.1 | 0.581
2.1833 | 80.5222 | 175.8041 | 235.7063 | 0.089384 | 21.0683 | [18 empty] | 2.05 | 153.55 | 314.7775 | 229.5 | 0.713 |  | 230.58 | 0.741 |  | 229.68 | 0.551 |  | 229.74 | 0.75 |  | 231.06 | 0.781 |  | 229.8 | 0.556 |  | 229.68 | 0.755 |  | 230.88 | 0.787 |  | 229.86 | 0.571 |  | 229.5 | 0.743 |  | 230.7 | 0.775 |  | 229.98 | 0.589
2.1833 | 80.5222 | 175.8041 | 235.7063 | 0.089384 | 21.0683 | [18 empty] | 2.05 | 151.95 | 311.4975 | 229.44 | 0.721 |  | 230.52 | 0.75 |  | 229.62 | 0.558 |  | 229.68 | 0.759 |  | 231 | 0.79 |  | 229.74 | 0.562 |  | 229.56 | 0.764 |  | 230.82 | 0.796 |  | 229.8 | 0.578 |  | 229.44 | 0.751 |  | 230.64 | 0.784 |  | 229.92 | 0.596
2.1845 | 82.5384 | 180.3051 | 235.7063 | 0.089384 | 21.0683 | [18 empty] | 2.05 | 150.4 | 308.32 | 229.32 | 0.729 |  | 230.46 | 0.758 |  | 229.56 | 0.564 |  | 229.56 | 0.768 |  | 230.88 | 0.8 |  | 229.68 | 0.569 |  | 229.5 | 0.773 |  | 230.76 | 0.805 |  | 229.74 | 0.585 |  | 229.32 | 0.761 |  | 230.58 | 0.793 |  | 229.86 | 0.603
2.1845 | 82.5384 | 180.3051 | 235.7063 | 0.089384 | 21.0683 | [18 empty] | 2.06 | 148.8 | 306.528 | 229.26 | 0.738 |  | 230.34 | 0.767 |  | 229.5 | 0.571 |  | 229.5 | 0.777 |  | 230.82 | 0.809 |  | 229.56 | 0.576 |  | 229.44 | 0.782 |  | 230.64 | 0.815 |  | 229.68 | 0.592 |  | 229.26 | 0.769 |  | 230.52 | 0.803 |  | 229.8 | 0.61
2.1867 | 84.8983 | 185.6471 | 235.7063 | 0.089384 | 21.0683 | [18 empty] | 2.06 | 147.25 | 303.335 | 229.14 | 0.747 |  | 230.28 | 0.776 |  | 229.38 | 0.578 |  | 229.44 | 0.785 |  | 230.76 | 0.817 |  | 229.5 | 0.583 |  | 229.32 | 0.791 |  | 230.58 | 0.824 |  | 229.56 | 0.599 |  | 229.14 | 0.778 |  | 230.4 | 0.811 |  | 229.68 | 0.617
2.1867 | 84.8983 | 185.6471 | 235.8959 | 0.089384 | 21.0853 | [18 empty] | 2.06 | 145.65 | 300.039 | 229.08 | 0.754 |  | 230.22 | 0.785 |  | 229.32 | 0.585 |  | 229.32 | 0.794 |  | 230.64 | 0.826 |  | 229.44 | 0.589 |  | 229.2 | 0.8 |  | 230.46 | 0.833 |  | 229.56 | 0.606 |  | 229.08 | 0.787 |  | 230.34 | 0.821 |  | 229.68 | 0.624
2.1838 | 89.1066 | 194.591 | 235.8959 | 0.089384 | 21.0853 | [18 empty] | 2.06 | 144.1 | 296.846 | 228.96 | 0.763 |  | 230.1 | 0.793 |  | 229.26 | 0.592 |  | 229.26 | 0.803 |  | 230.58 | 0.836 |  | 229.32 | 0.596 |  | 229.14 | 0.809 |  | 230.4 | 0.842 |  | 229.44 | 0.613 |  | 228.96 | 0.796 |  | 230.22 | 0.83 |  | 229.56 | 0.632
2.1838 | 89.1066 | 194.591 | 235.8959 | 0.089384 | 21.0853 | [18 empty] | 2.07 | 142.5 | 294.975 | 228.9 | 0.772 |  | 230.04 | 0.802 |  | 229.2 | 0.598 |  | 229.2 | 0.812 |  | 230.46 | 0.845 |  | 229.32 | 0.603 |  | 229.08 | 0.818 |  | 230.34 | 0.851 |  | 229.38 | 0.62 |  | 228.9 | 0.805 |  | 230.16 | 0.839 |  | 229.5 | 0.639
2.1751 | 93.3823 | 203.1158 | 235.7063 | 0.089384 | 21.0683 | [18 empty] | 2.07 | 140.95 | 291.7665 | 228.84 | 0.78 |  | 229.98 | 0.811 |  | 229.08 | 0.605 |  | 229.08 | 0.821 |  | 230.4 | 0.854 |  | 229.2 | 0.61 |  | 228.96 | 0.827 |  | 230.22 | 0.86 |  | 229.32 | 0.627 |  | 228.78 | 0.813 |  | 230.1 | 0.848 |  | 229.44 | 0.646
2.1751 | 93.3823 | 203.1158 | 235.7063 | 0.089384 | 21.0683 | [18 empty] | 2.07 | 139.35 | 288.4545 | 228.72 | 0.789 |  | 229.86 | 0.819 |  | 229.02 | 0.611 |  | 228.96 | 0.83 |  | 230.34 | 0.863 |  | 229.14 | 0.617 |  | 228.84 | 0.836 |  | 230.16 | 0.87 |  | 229.2 | 0.633 |  | 228.72 | 0.822 |  | 229.98 | 0.857 |  | 229.32 | 0.653
2.1708 | 93.7679 | 203.5514 | 235.8959 | 0.089384 | 21.0853 | [18 empty] | 2.07 | 137.8 | 285.246 | 228.66 | 0.797 |  | 229.8 | 0.828 |  | 228.96 | 0.619 |  | 228.84 | 0.839 |  | 230.22 | 0.873 |  | 229.08 | 0.623 |  | 228.78 | 0.844 |  | 230.1 | 0.879 |  | 229.14 | 0.64 |  | 228.66 | 0.831 |  | 229.92 | 0.866 |  | 229.26 | 0.66
2.1708 | 93.7679 | 203.5514 | 235.7063 | 0.089384 | 21.0683 | [18 empty] | 2.07 | 136.2 | 281.934 | 228.54 | 0.805 |  | 229.74 | 0.837 |  | 228.9 | 0.625 |  | 228.78 | 0.848 |  | 230.16 | 0.882 |  | 229.02 | 0.63 |  | 228.72 | 0.853 |  | 229.98 | 0.888 |  | 229.08 | 0.647 |  | 228.54 | 0.84 |  | 229.8 | 0.876 |  | 229.2 | 0.668
2.1709 | 94.1927 | 204.4829 | 235.7063 | 0.089384 | 21.0683 | [18 empty] | 2.07 | 134.65 | 278.7255 | 228.48 | 0.814 |  | 229.62 | 0.846 |  | 228.84 | 0.632 |  | 228.72 | 0.857 |  | 230.1 | 0.891 |  | 228.9 | 0.637 |  | 228.6 | 0.863 |  | 229.92 | 0.898 |  | 228.96 | 0.654 |  | 228.42 | 0.849 |  | 229.74 | 0.884 |  | 229.14 | 0.674
2.1709 | 94.1927 | 204.4829 | 235.7063 | 0.089384 | 21.0683 | [18 empty] | 2.08 | 133.05 | 276.744 | 228.42 | 0.823 |  | 229.56 | 0.854 |  | 228.78 | 0.639 |  | 228.6 | 0.865 |  | 229.98 | 0.9 |  | 228.84 | 0.644 |  | 228.54 | 0.872 |  | 229.8 | 0.907 |  | 228.9 | 0.661 |  | 228.36 | 0.857 |  | 229.68 | 0.894 |  | 229.02 | 0.682
2.1714 | 95.3522 | 207.0478 | 235.7063 | 0.089384 | 21.0683 | [18 empty] | 2.08 | 131.5 | 273.52 | 228.3 | 0.83 |  | 229.44 | 0.863 |  | 228.66 | 0.645 |  | 228.54 | 0.874 |  | 229.92 | 0.91 |  | 228.78 | 0.651 |  | 228.42 | 0.881 |  | 229.74 | 0.916 |  | 228.84 | 0.669 |  | 228.3 | 0.866 |  | 229.56 | 0.903 |  | 228.96 | 0.689
2.1714 | 95.3522 | 207.0478 | 236.3221 | 0 | 0 | [18 empty] | 2.08 | 129.9 | 270.192 | 228.18 | 0.839 |  | 229.38 | 0.871 |  | 228.6 | 0.652 |  | 228.42 | 0.883 |  | 229.8 | 0.919 |  | 228.66 | 0.657 |  | 228.36 | 0.889 |  | 229.68 | 0.925 |  | 228.78 | 0.675 |  | 228.18 | 0.875 |  | 229.5 | 0.911 |  | 228.9 | 0.696
2.1681 | 96.9646 | 210.2289 | [21 empty] | 2.08 | 125.1 | 260.208 | 228.12 | 0.848 |  | 229.32 | 0.88 |  | 228.54 | 0.659 |  | 228.3 | 0.892 |  | 229.74 | 0.928 |  | 228.6 | 0.664 |  | 228.24 | 0.898 |  | 229.56 | 0.934 |  | 228.66 | 0.682 |  | 228.12 | 0.884 |  | 229.38 | 0.921 |  | 228.78 | 0.704
2.1681 | 96.9646 | 210.2289 | [21 empty] | 2.09 | 120.3 | 251.427 | 228.06 | 0.856 |  | 229.2 | 0.889 |  | 228.42 | 0.666 |  | 228.24 | 0.901 |  | 229.68 | 0.937 |  | 228.54 | 0.671 |  | 228.12 | 0.908 |  | 229.5 | 0.943 |  | 228.6 | 0.69 |  | 228 | 0.892 |  | 229.32 | 0.93 |  | 228.72 | 0.71
2.1678 | 98.7667 | 214.1065 | [21 empty] | 2.09 | 115.5 | 241.395 | 227.94 | 0.864 |  | 229.08 | 0.898 |  | 228.36 | 0.672 |  | 228.18 | 0.91 |  | 229.56 | 0.946 |  | 228.48 | 0.677 |  | 228.06 | 0.916 |  | 229.38 | 0.953 |  | 228.54 | 0.697 |  | 227.94 | 0.901 |  | 229.2 | 0.939 |  | 228.66 | 0.718
2.1678 | 98.7667 | 214.1065 | [21 empty] | 2.1 | 110.65 | 232.365 | 227.82 | 0.873 |  | 229.02 | 0.906 |  | 228.3 | 0.679 |  | 228.06 | 0.919 |  | 229.44 | 0.955 |  | 228.36 | 0.684 |  | 227.94 | 0.925 |  | 229.32 | 0.962 |  | 228.42 | 0.703 |  | 227.82 | 0.91 |  | 229.14 | 0.948 |  | 228.54 | 0.725
2.1673 | 100.662 | 218.1648 | [21 empty] | 2.1 | 105.85 | 222.285 | 227.76 | 0.882 |  | 228.96 | 0.915 |  | 228.18 | 0.686 |  | 227.94 | 0.928 |  | 229.38 | 0.964 |  | 228.3 | 0.691 |  | 227.88 | 0.934 |  | 229.2 | 0.972 |  | 228.36 | 0.71 |  | 227.7 | 0.919 |  | 229.08 | 0.957 |  | 228.48 | 0.732
2.1673 | 100.662 | 218.1648 | [21 empty] | 2.1 | 101.05 | 212.205 | 227.64 | 0.889 |  | 228.84 | 0.924 |  | 228.12 | 0.692 |  | 227.82 | 0.937 |  | 229.32 | 0.973 |  | 228.24 | 0.698 |  | 227.76 | 0.943 |  | 229.08 | 0.981 |  | 228.3 | 0.717 |  | 227.64 | 0.928 |  | 228.96 | 0.967 |  | 228.42 | 0.739
2.1711 | 102.6768 | 222.9216 | [21 empty] | 2.1 | 96.25 | 202.125 | 227.58 | 0.898 |  | 228.78 | 0.932 |  | 228.06 | 0.699 |  | 227.76 | 0.946 |  | 229.2 | 0.983 |  | 228.18 | 0.705 |  | 227.7 | 0.952 |  | 229.02 | 0.99 |  | 228.18 | 0.724 |  | 227.52 | 0.936 |  | 228.84 | 0.975 |  | 228.3 | 0.746
2.1711 | 102.6768 | 222.9216 | [21 empty] | 2.11 | 91.4 | 192.854 | 227.46 | 0.907 |  | 228.66 | 0.941 |  | 227.94 | 0.706 |  | 227.64 | 0.954 |  | 229.08 | 0.992 |  | 228.06 | 0.712 |  | 227.58 | 0.962 |  | 228.96 | 0.999 |  | 228.12 | 0.731 |  | 227.46 | 0.945 |  | 228.78 | 0.985 |  | 228.24 | 0.754
2.1659 | 104.5583 | 226.4628 | [21 empty] | 2.11 | 86.6 | 182.726 | 227.4 | 0.915 |  | 228.6 | 0.949 |  | 227.88 | 0.713 |  | 227.58 | 0.963 |  | 229.02 | 1.001 |  | 227.94 | 0.718 |  | 227.52 | 0.97 |  | 228.84 | 1.008 |  | 228.06 | 0.738 |  | 227.34 | 0.954 |  | 228.66 | 0.994 |  | 228.18 | 0.76
2.1661 | 106.5425 | 230.7817 | [21 empty] | 2.11 | 81.8 | 172.598 | 227.28 | 0.924 |  | 228.48 | 0.959 |  | 227.76 | 0.72 |  | 227.46 | 0.972 |  | 228.96 | 1.01 |  | 227.88 | 0.725 |  | 227.4 | 0.979 |  | 228.78 | 1.018 |  | 227.94 | 0.745 |  | 227.22 | 0.963 |  | 228.6 | 1.003 |  | 228.06 | 0.768
2.1661 | 106.5425 | 230.7817 | [21 empty] | 2.11 | 77 | 162.47 | 227.16 | 0.933 |  | 228.42 | 0.968 |  | 227.7 | 0.726 |  | 227.4 | 0.981 |  | 228.84 | 1.019 |  | 227.82 | 0.732 |  | 227.28 | 0.988 |  | 228.66 | 1.027 |  | 227.88 | 0.752 |  | 227.16 | 0.972 |  | 228.54 | 1.012 |  | 228 | 0.775
2.1675 | 108.5592 | 235.3021 | [21 empty] | 2.11 | 72.15 | 152.2365 | 227.1 | 0.94 |  | 228.3 | 0.976 |  | 227.64 | 0.733 |  | 227.28 | 0.99 |  | 228.78 | 1.029 |  | 227.7 | 0.739 |  | 227.16 | 0.997 |  | 228.54 | 1.036 |  | 227.82 | 0.759 |  | 227.04 | 0.981 |  | 228.42 | 1.021 |  | 227.94 | 0.782
2.1675 | 108.5592 | 235.3021 | [21 empty] | 2.11 | 67.35 | 142.1085 | 226.98 | 0.949 |  | 228.24 | 0.985 |  | 227.52 | 0.74 |  | 227.16 | 0.999 |  | 228.66 | 1.037 |  | 227.64 | 0.745 |  | 227.04 | 1.006 |  | 228.48 | 1.046 |  | 227.7 | 0.766 |  | 226.92 | 0.99 |  | 228.3 | 1.03 |  | 227.82 | 0.79
2.1655 | 110.6004 | 239.5052 | [21 empty] | 2.12 | 62.55 | 132.606 | 226.86 | 0.958 |  | 228.12 | 0.993 |  | 227.46 | 0.747 |  | 227.04 | 1.008 |  | 228.54 | 1.047 |  | 227.58 | 0.752 |  | 226.98 | 1.015 |  | 228.36 | 1.055 |  | 227.64 | 0.773 |  | 226.86 | 0.998 |  | 228.24 | 1.039 |  | 227.7 | 0.796
2.1655 | 110.6004 | 239.5052 | [21 empty] | 2.12 | 57.75 | 122.43 | 226.8 | 0.966 |  | 228 | 1.002 |  | 227.4 | 0.753 |  | 226.98 | 1.017 |  | 228.48 | 1.056 |  | 227.46 | 0.759 |  | 226.86 | 1.024 |  | 228.3 | 1.064 |  | 227.52 | 0.78 |  | 226.74 | 1.008 |  | 228.12 | 1.049 |  | 227.64 | 0.804
2.165 | 112.5863 | 243.7493 | [21 empty] | 2.12 | 52.95 | 112.254 | 226.68 | 0.974 |  | 227.94 | 1.011 |  | 227.28 | 0.76 |  | 226.86 | 1.026 |  | 228.36 | 1.065 |  | 227.4 | 0.766 |  | 226.8 | 1.033 |  | 228.18 | 1.073 |  | 227.46 | 0.787 |  | 226.62 | 1.016 |  | 228.06 | 1.058 |  | 227.58 | 0.811
2.165 | 112.5863 | 243.7493 | [21 empty] | 2.12 | 48.1 | 101.972 | 226.62 | 0.983 |  | 227.82 | 1.02 |  | 227.16 | 0.767 |  | 226.74 | 1.035 |  | 228.3 | 1.074 |  | 227.28 | 0.772 |  | 226.68 | 1.042 |  | 228.06 | 1.083 |  | 227.34 | 0.794 |  | 226.56 | 1.025 |  | 227.94 | 1.067 |  | 227.46 | 0.818
2.1687 | 114.6628 | 248.6692 | [21 empty] | 2.12 | 43.3 | 91.796 | 226.5 | 0.992 |  | 227.76 | 1.029 |  | 227.1 | 0.773 |  | 226.68 | 1.043 |  | 228.18 | 1.084 |  | 227.22 | 0.779 |  | 226.56 | 1.051 |  | 228 | 1.092 |  | 227.28 | 0.801 |  | 226.44 | 1.034 |  | 227.82 | 1.076 |  | 227.4 | 0.825
2.1687 | 114.6628 | 248.6692 | [21 empty] | 2.12 | 38.5 | 81.62 | 226.38 | 0.999 |  | 227.64 | 1.037 |  | 226.98 | 0.78 |  | 226.56 | 1.052 |  | 228.06 | 1.093 |  | 227.1 | 0.786 |  | 226.44 | 1.06 |  | 227.88 | 1.101 |  | 227.16 | 0.808 |  | 226.32 | 1.042 |  | 227.7 | 1.085 |  | 227.28 | 0.832
2.1683 | 116.6025 | 252.8292 | [21 empty] | 2.12 | 33.7 | 71.444 | 226.26 | 1.008 |  | 227.52 | 1.046 |  | 226.92 | 0.787 |  | 226.44 | 1.061 |  | 227.94 | 1.102 |  | 227.04 | 0.793 |  | 226.38 | 1.069 |  | 227.82 | 1.11 |  | 227.1 | 0.815 |  | 226.2 | 1.051 |  | 227.64 | 1.094 |  | 227.22 | 0.84
2.1683 | 116.6025 | 252.8292 | [21 empty] | 2.13 | 28.85 | 61.4505 | 226.2 | 1.017 |  | 227.46 | 1.054 |  | 226.8 | 0.794 |  | 226.38 | 1.07 |  | 227.88 | 1.111 |  | 226.92 | 0.8 |  | 226.26 | 1.078 |  | 227.7 | 1.119 |  | 226.98 | 0.822 |  | 226.08 | 1.06 |  | 227.52 | 1.103 |  | 227.1 | 0.847
2.1664 | 118.6853 | 257.1198 | [21 empty] | 2.13 | 24.05 | 51.2265 | 226.08 | 1.025 |  | 227.34 | 1.063 |  | 226.74 | 0.8 |  | 226.26 | 1.079 |  | 227.76 | 1.121 |  | 226.8 | 0.807 |  | 226.14 | 1.087 |  | 227.58 | 1.129 |  | 226.92 | 0.829 |  | 226.02 | 1.069 |  | 227.46 | 1.112 |  | 226.98 | 0.854
2.1664 | 118.6853 | 257.1198 | [21 empty] | 2.13 | 19.25 | 41.0025 | 225.96 | 1.034 |  | 227.22 | 1.072 |  | 226.62 | 0.807 |  | 226.14 | 1.088 |  | 227.64 | 1.13 |  | 226.74 | 0.813 |  | 226.02 | 1.095 |  | 227.52 | 1.138 |  | 226.8 | 0.836 |  | 225.9 | 1.078 |  | 227.34 | 1.121 |  | 226.92 | 0.861
2.1624 | 120.7014 | 261.0047 | [21 empty] | 2.13 | 14.45 | 30.7785 | 225.84 | 1.042 |  | 227.16 | 1.08 |  | 226.56 | 0.814 |  | 226.02 | 1.097 |  | 227.58 | 1.139 |  | 226.62 | 0.82 |  | 225.9 | 1.105 |  | 227.4 | 1.147 |  | 226.68 | 0.843 |  | 225.78 | 1.086 |  | 227.22 | 1.131 |  | 226.8 | 0.868
2.1624 | 120.7014 | 261.0047 | [21 empty] | 2.14 | 9.6 | 20.544 | 225.78 | 1.05 |  | 227.04 | 1.089 |  | 226.44 | 0.821 |  | 225.9 | 1.106 |  | 227.46 | 1.148 |  | 226.56 | 0.827 |  | 225.78 | 1.114 |  | 227.28 | 1.157 |  | 226.62 | 0.85 |  | 225.66 | 1.095 |  | 227.16 | 1.14 |  | 226.68 | 0.875
2.1565 | 122.769 | 264.7513 | [21 empty] | 2.14 | 4.8 | 10.272 | 225.66 | 1.059 |  | 226.92 | 1.098 |  | 226.38 | 0.828 |  | 225.78 | 1.115 |  | 227.34 | 1.157 |  | 226.5 | 0.834 |  | 225.66 | 1.123 |  | 227.16 | 1.166 |  | 226.5 | 0.857 |  | 225.54 | 1.104 |  | 227.04 | 1.149 |  | 226.62 | 0.883
2.1565 | 122.769 | 264.7513 | [21 empty] | 2.14 | 0 | 0 | 225.54 | 1.068 |  | 226.8 | 1.107 |  | 226.26 | 0.834 |  | 225.66 | 1.123 |  | 227.28 | 1.166 |  | 226.38 | 0.841 |  | 225.6 | 1.131 |  | 227.04 | 1.175 |  | 226.38 | 0.864 |  | 225.48 | 1.113 |  | 226.92 | 1.158 |  | 226.56 | 0.889
2.1571 | 124.9598 | 269.5508 | [24 empty] | 225.42 | 1.076 |  | 226.68 | 1.115 |  | 226.14 | 0.841 |  | 225.54 | 1.132 |  | 227.16 | 1.176 |  | 226.26 | 0.847 |  | 225.48 | 1.141 |  | 226.98 | 1.185 |  | 226.32 | 0.871 |  | 225.36 | 1.122 |  | 226.8 | 1.167 |  | 226.44 | 0.897
2.1571 | 124.9598 | 269.5508 | [24 empty] | 225.3 | 1.084 |  | 226.62 | 1.124 |  | 226.08 | 0.848 |  | 225.48 | 1.141 |  | 227.04 | 1.185 |  | 226.2 | 0.854 |  | 225.36 | 1.15 |  | 226.86 | 1.194 |  | 226.26 | 0.878 |  | 225.24 | 1.131 |  | 226.74 | 1.176 |  | 226.32 | 0.905
2.1489 | 127.4515 | 273.8805 | [24 empty] | 225.18 | 1.093 |  | 226.5 | 1.133 |  | 225.96 | 0.855 |  | 225.36 | 1.15 |  | 226.92 | 1.194 |  | 226.08 | 0.861 |  | 225.24 | 1.159 |  | 226.74 | 1.203 |  | 226.14 | 0.885 |  | 225.12 | 1.14 |  | 226.62 | 1.185 |  | 226.26 | 0.911
2.1489 | 127.4515 | 273.8805 | [24 empty] | 225.06 | 1.102 |  | 226.38 | 1.141 |  | 225.9 | 0.861 |  | 225.24 | 1.159 |  | 226.8 | 1.203 |  | 226.02 | 0.868 |  | 225.12 | 1.168 |  | 226.62 | 1.212 |  | 226.02 | 0.892 |  | 225 | 1.149 |  | 226.5 | 1.194 |  | 226.14 | 0.919
2.1425 | 131.3501 | 281.4176 | [24 empty] | 224.94 | 1.109 |  | 226.26 | 1.15 |  | 225.78 | 0.868 |  | 225.06 | 1.168 |  | 226.68 | 1.212 |  | 225.9 | 0.875 |  | 225 | 1.177 |  | 226.5 | 1.222 |  | 225.9 | 0.899 |  | 224.88 | 1.157 |  | 226.38 | 1.204 |  | 226.02 | 0.926
2.1425 | 131.3501 | 281.4176 | [24 empty] | 224.82 | 1.118 |  | 226.2 | 1.158 |  | 225.66 | 0.875 |  | 224.94 | 1.177 |  | 226.62 | 1.222 |  | 225.78 | 0.882 |  | 224.88 | 1.185 |  | 226.38 | 1.231 |  | 225.84 | 0.906 |  | 224.76 | 1.166 |  | 226.26 | 1.213 |  | 225.9 | 0.933
2.1371 | 134.4585 | 287.3513 | [24 empty] | 224.7 | 1.127 |  | 226.08 | 1.168 |  | 225.6 | 0.882 |  | 224.82 | 1.186 |  | 226.5 | 1.231 |  | 225.72 | 0.888 |  | 224.76 | 1.195 |  | 226.32 | 1.24 |  | 225.72 | 0.913 |  | 224.64 | 1.175 |  | 226.14 | 1.222 |  | 225.84 | 0.94
2.1371 | 134.4585 | 287.3513 | [24 empty] | 224.58 | 1.135 |  | 225.96 | 1.177 |  | 225.48 | 0.888 |  | 224.7 | 1.195 |  | 226.38 | 1.24 |  | 225.6 | 0.895 |  | 224.64 | 1.204 |  | 226.2 | 1.249 |  | 225.66 | 0.92 |  | 224.52 | 1.184 |  | 226.02 | 1.231 |  | 225.72 | 0.948
2.1317 | 134.978 | 287.7326 | [24 empty] | 224.46 | 1.144 |  | 225.84 | 1.185 |  | 225.36 | 0.895 |  | 224.58 | 1.204 |  | 226.26 | 1.249 |  | 225.48 | 0.902 |  | 224.52 | 1.213 |  | 226.08 | 1.258 |  | 225.54 | 0.927 |  | 224.4 | 1.193 |  | 225.9 | 1.24 |  | 225.6 | 0.955
2.1317 | 134.978 | 287.7326 | [24 empty] | 224.34 | 1.152 |  | 225.66 | 1.194 |  | 225.3 | 0.902 |  | 224.46 | 1.213 |  | 226.14 | 1.259 |  | 225.42 | 0.909 |  | 224.34 | 1.221 |  | 225.96 | 1.268 |  | 225.42 | 0.934 |  | 224.22 | 1.202 |  | 225.78 | 1.25 |  | 225.54 | 0.962
2.1281 | 135.9285 | 289.2694 | [24 empty] | 224.22 | 1.161 |  | 225.54 | 1.202 |  | 225.18 | 0.909 |  | 224.34 | 1.221 |  | 226.02 | 1.268 |  | 225.3 | 0.916 |  | 224.22 | 1.23 |  | 225.84 | 1.277 |  | 225.3 | 0.941 |  | 224.1 | 1.21 |  | 225.66 | 1.258 |  | 225.42 | 0.969
2.1281 | 135.9285 | 289.2694 | [24 empty] | 224.1 | 1.169 |  | 225.48 | 1.211 |  | 225.12 | 0.916 |  | 224.16 | 1.23 |  | 225.9 | 1.277 |  | 225.18 | 0.922 |  | 224.1 | 1.24 |  | 225.66 | 1.287 |  | 225.24 | 0.948 |  | 223.98 | 1.219 |  | 225.54 | 1.267 |  | 225.36 | 0.976
2.1279 | 137.4292 | 292.4356 | [24 empty] | 223.98 | 1.178 |  | 225.36 | 1.22 |  | 225 | 0.922 |  | 224.04 | 1.239 |  | 225.78 | 1.286 |  | 225.06 | 0.93 |  | 223.92 | 1.249 |  | 225.6 | 1.296 |  | 225.12 | 0.955 |  | 223.86 | 1.228 |  | 225.42 | 1.277 |  | 225.24 | 0.983
2.1279 | 137.4292 | 292.4356 | [24 empty] | 223.86 | 1.187 |  | 225.24 | 1.229 |  | 224.88 | 0.929 |  | 223.92 | 1.248 |  | 225.66 | 1.295 |  | 225 | 0.936 |  | 223.8 | 1.257 |  | 225.48 | 1.305 |  | 225 | 0.962 |  | 223.74 | 1.237 |  | 225.3 | 1.286 |  | 225.12 | 0.99
2.1289 | 139.1554 | 296.2479 | [24 empty] | 223.68 | 1.195 |  | 225.12 | 1.238 |  | 224.76 | 0.936 |  | 223.74 | 1.257 |  | 225.54 | 1.304 |  | 224.88 | 0.943 |  | 223.68 | 1.266 |  | 225.36 | 1.314 |  | 224.88 | 0.969 |  | 223.62 | 1.246 |  | 225.18 | 1.294 |  | 225 | 0.998
2.1289 | 139.1554 | 296.2479 | [24 empty] | 223.56 | 1.203 |  | 225 | 1.246 |  | 224.64 | 0.943 |  | 223.62 | 1.266 |  | 225.42 | 1.313 |  | 224.76 | 0.95 |  | 223.5 | 1.276 |  | 225.18 | 1.323 |  | 224.76 | 0.976 |  | 223.44 | 1.254 |  | 225.06 | 1.304 |  | 224.88 | 1.005
2.126 | 141.025 | 299.8191 | [24 empty] | 223.38 | 1.212 |  | 224.88 | 1.255 |  | 224.52 | 0.949 |  | 223.5 | 1.276 |  | 225.3 | 1.322 |  | 224.64 | 0.957 |  | 223.38 | 1.285 |  | 225.06 | 1.332 |  | 224.64 | 0.983 |  | 223.32 | 1.263 |  | 224.94 | 1.313 |  | 224.76 | 1.012
2.126 | 141.025 | 299.8191 | [24 empty] | 223.32 | 1.22 |  | 224.76 | 1.264 |  | 224.46 | 0.956 |  | 223.32 | 1.284 |  | 225.18 | 1.332 |  | 224.52 | 0.963 |  | 223.26 | 1.294 |  | 225 | 1.342 |  | 224.52 | 0.99 |  | 223.2 | 1.272 |  | 224.82 | 1.322 |  | 224.64 | 1.019
2.1222 | 142.9254 | 303.3163 | [24 empty] | 223.14 | 1.229 |  | 224.58 | 1.272 |  | 224.34 | 0.963 |  | 223.2 | 1.293 |  | 225.06 | 1.341 |  | 224.46 | 0.97 |  | 223.14 | 1.302 |  | 224.82 | 1.351 |  | 224.46 | 0.997 |  | 223.08 | 1.281 |  | 224.7 | 1.331 |  | 224.52 | 1.026
2.1222 | 142.9254 | 303.3163 | [24 empty] | 223.02 | 1.237 |  | 224.46 | 1.281 |  | 224.22 | 0.97 |  | 223.08 | 1.302 |  | 224.88 | 1.35 |  | 224.34 | 0.977 |  | 222.96 | 1.311 |  | 224.7 | 1.361 |  | 224.34 | 1.004 |  | 222.9 | 1.29 |  | 224.58 | 1.34 |  | 224.4 | 1.034
2.1234 | 144.9062 | 307.6938 | [24 empty] | 222.9 | 1.245 |  | 224.34 | 1.29 |  | 224.1 | 0.976 |  | 222.96 | 1.311 |  | 224.76 | 1.359 |  | 224.22 | 0.984 |  | 222.84 | 1.32 |  | 224.58 | 1.37 |  | 224.22 | 1.011 |  | 222.78 | 1.298 |  | 224.46 | 1.35 |  | 224.28 | 1.041
2.1234 | 144.9062 | 307.6938 | [24 empty] | 222.72 | 1.254 |  | 224.22 | 1.298 |  | 223.98 | 0.983 |  | 222.78 | 1.32 |  | 224.64 | 1.369 |  | 224.1 | 0.99 |  | 222.66 | 1.33 |  | 224.46 | 1.379 |  | 224.1 | 1.018 |  | 222.6 | 1.308 |  | 224.34 | 1.359 |  | 224.22 | 1.048
2.1225 | 146.8882 | 311.7702 | [24 empty] | 222.6 | 1.263 |  | 224.1 | 1.307 |  | 223.86 | 0.99 |  | 222.6 | 1.329 |  | 224.52 | 1.378 |  | 223.98 | 0.998 |  | 222.54 | 1.338 |  | 224.34 | 1.388 |  | 223.98 | 1.025 |  | 222.48 | 1.316 |  | 224.16 | 1.368 |  | 224.04 | 1.055
2.1225 | 146.8882 | 311.7702 | [24 empty] | 222.42 | 1.271 |  | 223.98 | 1.316 |  | 223.74 | 0.997 |  | 222.48 | 1.338 |  | 224.4 | 1.387 |  | 223.86 | 1.004 |  | 222.36 | 1.347 |  | 224.22 | 1.398 |  | 223.86 | 1.032 |  | 222.3 | 1.326 |  | 224.04 | 1.377 |  | 223.92 | 1.062
2.1213 | 148.9029 | 315.8677 | [24 empty] | 222.3 | 1.279 |  | 223.8 | 1.325 |  | 223.62 | 1.004 |  | 222.3 | 1.347 |  | 224.28 | 1.396 |  | 223.74 | 1.011 |  | 222.24 | 1.356 |  | 224.04 | 1.407 |  | 223.74 | 1.039 |  | 222.18 | 1.334 |  | 223.92 | 1.386 |  | 223.8 | 1.07
2.1213 | 148.9029 | 315.8677 | [24 empty] | 222.18 | 1.288 |  | 223.68 | 1.333 |  | 223.5 | 1.01 |  | 222.18 | 1.356 |  | 224.1 | 1.406 |  | 223.62 | 1.018 |  | 222.06 | 1.366 |  | 223.92 | 1.416 |  | 223.62 | 1.046 |  | 222 | 1.343 |  | 223.74 | 1.396 |  | 223.68 | 1.076
2.1227 | 150.8446 | 320.1978 | [24 empty] | 222 | 1.297 |  | 223.56 | 1.342 |  | 223.38 | 1.017 |  | 222 | 1.365 |  | 223.98 | 1.415 |  | 223.5 | 1.025 |  | 221.88 | 1.375 |  | 223.74 | 1.426 |  | 223.5 | 1.053 |  | 221.82 | 1.352 |  | 223.62 | 1.404 |  | 223.56 | 1.084
2.1227 | 150.8446 | 320.1978 | [24 empty] | 221.82 | 1.305 |  | 223.38 | 1.351 |  | 223.26 | 1.024 |  | 221.82 | 1.373 |  | 223.86 | 1.424 |  | 223.32 | 1.032 |  | 221.76 | 1.383 |  | 223.62 | 1.435 |  | 223.32 | 1.06 |  | 221.7 | 1.361 |  | 223.5 | 1.413 |  | 223.44 | 1.091
2.1187 | 152.8587 | 323.8617 | [24 empty] | 221.7 | 1.313 |  | 223.32 | 1.359 |  | 223.08 | 1.031 |  | 221.64 | 1.382 |  | 223.68 | 1.433 |  | 223.26 | 1.039 |  | 221.58 | 1.392 |  | 223.5 | 1.444 |  | 223.2 | 1.067 |  | 221.52 | 1.369 |  | 223.38 | 1.423 |  | 223.32 | 1.099
2.1187 | 152.8587 | 323.8617 | [24 empty] | 221.52 | 1.322 |  | 223.14 | 1.368 |  | 222.96 | 1.038 |  | 221.46 | 1.391 |  | 223.56 | 1.443 |  | 223.08 | 1.045 |  | 221.4 | 1.401 |  | 223.32 | 1.453 |  | 223.08 | 1.074 |  | 221.34 | 1.378 |  | 223.2 | 1.432 |  | 223.2 | 1.106
2.1137 | 154.8896 | 327.3901 | [24 empty] | 221.34 | 1.33 |  | 222.96 | 1.377 |  | 222.84 | 1.044 |  | 221.34 | 1.4 |  | 223.38 | 1.451 |  | 222.96 | 1.052 |  | 221.22 | 1.411 |  | 223.2 | 1.462 |  | 222.96 | 1.081 |  | 221.22 | 1.387 |  | 223.08 | 1.441 |  | 223.08 | 1.113
2.1137 | 154.8896 | 327.3901 | [24 empty] | 221.22 | 1.339 |  | 222.84 | 1.386 |  | 222.72 | 1.051 |  | 221.16 | 1.409 |  | 223.26 | 1.461 |  | 222.84 | 1.059 |  | 221.04 | 1.42 |  | 223.08 | 1.471 |  | 222.84 | 1.088 |  | 221.04 | 1.396 |  | 222.96 | 1.45 |  | 222.9 | 1.12
2.1139 | 156.8781 | 331.6246 | [24 empty] | 221.04 | 1.348 |  | 222.66 | 1.395 |  | 222.6 | 1.057 |  | 220.98 | 1.418 |  | 223.08 | 1.47 |  | 222.72 | 1.066 |  | 220.92 | 1.428 |  | 222.9 | 1.481 |  | 222.72 | 1.095 |  | 220.86 | 1.405 |  | 222.78 | 1.459 |  | 222.78 | 1.127
2.1139 | 156.8781 | 331.6246 | [24 empty] | 220.86 | 1.356 |  | 222.54 | 1.403 |  | 222.42 | 1.065 |  | 220.8 | 1.427 |  | 222.96 | 1.479 |  | 222.54 | 1.073 |  | 220.68 | 1.437 |  | 222.72 | 1.491 |  | 222.54 | 1.102 |  | 220.68 | 1.413 |  | 222.6 | 1.469 |  | 222.66 | 1.135
2.1109 | 158.8845 | 335.3893 | [24 empty] | 220.68 | 1.364 |  | 222.36 | 1.412 |  | 222.3 | 1.072 |  | 220.62 | 1.436 |  | 222.84 | 1.488 |  | 222.42 | 1.079 |  | 220.56 | 1.446 |  | 222.6 | 1.5 |  | 222.42 | 1.109 |  | 220.5 | 1.422 |  | 222.48 | 1.477 |  | 222.48 | 1.142
2.1109 | 158.8845 | 335.3893 | [24 empty] | 220.56 | 1.373 |  | 222.24 | 1.42 |  | 222.18 | 1.078 |  | 220.44 | 1.445 |  | 222.66 | 1.497 |  | 222.3 | 1.086 |  | 220.32 | 1.455 |  | 222.42 | 1.509 |  | 222.24 | 1.116 |  | 220.32 | 1.431 |  | 222.3 | 1.487 |  | 222.36 | 1.149
2.1083 | 160.9044 | 339.2347 | [24 empty] | 220.32 | 1.382 |  | 222.06 | 1.429 |  | 222.06 | 1.085 |  | 220.2 | 1.454 |  | 222.48 | 1.507 |  | 222.18 | 1.093 |  | 220.14 | 1.464 |  | 222.24 | 1.518 |  | 222.12 | 1.123 |  | 220.14 | 1.44 |  | 222.18 | 1.496 |  | 222.18 | 1.156
2.1083 | 160.9044 | 339.2347 | [24 empty] | 220.14 | 1.389 |  | 221.94 | 1.438 |  | 221.94 | 1.091 |  | 220.02 | 1.463 |  | 222.36 | 1.516 |  | 222 | 1.1 |  | 219.96 | 1.473 |  | 222.12 | 1.527 |  | 222 | 1.13 |  | 219.96 | 1.449 |  | 222 | 1.505 |  | 222.06 | 1.163
2.1017 | 162.8916 | 342.3493 | [24 empty] | 219.96 | 1.398 |  | 221.76 | 1.447 |  | 221.76 | 1.098 |  | 219.84 | 1.471 |  | 222.18 | 1.525 |  | 221.88 | 1.107 |  | 219.78 | 1.482 |  | 221.94 | 1.537 |  | 221.82 | 1.137 |  | 219.78 | 1.457 |  | 221.82 | 1.514 |  | 221.94 | 1.171
2.1017 | 162.8916 | 342.3493 | [24 empty] | 219.78 | 1.407 |  | 221.58 | 1.456 |  | 221.58 | 1.105 |  | 219.66 | 1.48 |  | 222.06 | 1.534 |  | 221.7 | 1.114 |  | 219.54 | 1.491 |  | 221.82 | 1.546 |  | 221.7 | 1.144 |  | 219.6 | 1.466 |  | 221.7 | 1.523 |  | 221.82 | 1.177
2.0944 | 164.9546 | 345.4809 | [24 empty] | 219.6 | 1.415 |  | 221.46 | 1.465 |  | 221.46 | 1.112 |  | 219.42 | 1.489 |  | 221.82 | 1.544 |  | 221.58 | 1.12 |  | 219.3 | 1.501 |  | 221.64 | 1.555 |  | 221.52 | 1.151 |  | 219.36 | 1.476 |  | 221.52 | 1.532 |  | 221.64 | 1.185
2.0944 | 164.9546 | 345.4809 | [24 empty] | 219.36 | 1.423 |  | 221.28 | 1.473 |  | 221.28 | 1.119 |  | 219.18 | 1.498 |  | 221.7 | 1.553 |  | 221.4 | 1.127 |  | 219.12 | 1.509 |  | 221.46 | 1.565 |  | 221.4 | 1.158 |  | 219.18 | 1.485 |  | 221.34 | 1.542 |  | 221.46 | 1.192
2.0795 | 166.961 | 347.1954 | [24 empty] | 219.18 | 1.432 |  | 221.1 | 1.482 |  | 221.1 | 1.126 |  | 219 | 1.507 |  | 221.52 | 1.562 |  | 221.28 | 1.134 |  | 218.94 | 1.518 |  | 221.28 | 1.574 |  | 221.22 | 1.165 |  | 218.94 | 1.493 |  | 221.16 | 1.55 |  | 221.28 | 1.199
2.0795 | 166.961 | 347.1954 | [24 empty] | 219 | 1.44 |  | 220.92 | 1.491 |  | 220.98 | 1.132 |  | 218.76 | 1.516 |  | 221.34 | 1.571 |  | 221.1 | 1.141 |  | 218.7 | 1.528 |  | 221.1 | 1.583 |  | 221.04 | 1.172 |  | 218.76 | 1.502 |  | 220.98 | 1.56 |  | 221.1 | 1.206
2.0516 | 169.026 | 346.7737 | [24 empty] | 218.76 | 1.449 |  | 220.74 | 1.499 |  | 220.8 | 1.139 |  | 218.52 | 1.526 |  | 221.16 | 1.581 |  | 220.92 | 1.148 |  | 218.46 | 1.537 |  | 220.92 | 1.592 |  | 220.92 | 1.179 |  | 218.52 | 1.511 |  | 220.8 | 1.569 |  | 220.92 | 1.213
2.0516 | 169.026 | 346.7737 | [24 empty] | 218.58 | 1.458 |  | 220.56 | 1.508 |  | 220.68 | 1.146 |  | 218.28 | 1.534 |  | 220.98 | 1.59 |  | 220.8 | 1.154 |  | 218.28 | 1.546 |  | 220.74 | 1.602 |  | 220.68 | 1.186 |  | 218.28 | 1.52 |  | 220.62 | 1.578 |  | 220.8 | 1.221
2.0214 | 171.0729 | 345.8068 | [24 empty] | 218.34 | 1.467 |  | 220.38 | 1.516 |  | 220.5 | 1.153 |  | 218.04 | 1.543 |  | 220.8 | 1.599 |  | 220.62 | 1.161 |  | 218.04 | 1.554 |  | 220.56 | 1.611 |  | 220.56 | 1.193 |  | 218.1 | 1.529 |  | 220.44 | 1.587 |  | 220.62 | 1.228
2.0214 | 171.0729 | 345.8068 | [24 empty] | 218.1 | 1.474 |  | 220.2 | 1.526 |  | 220.32 | 1.159 |  | 217.8 | 1.552 |  | 220.62 | 1.608 |  | 220.44 | 1.168 |  | 217.8 | 1.563 |  | 220.38 | 1.62 |  | 220.38 | 1.2 |  | 217.86 | 1.538 |  | 220.26 | 1.596 |  | 220.44 | 1.235
1.9881 | 172.9945 | 343.9304 | [24 empty] | 217.92 | 1.483 |  | 220.02 | 1.534 |  | 220.14 | 1.166 |  | 217.56 | 1.561 |  | 220.44 | 1.618 |  | 220.26 | 1.175 |  | 217.56 | 1.573 |  | 220.2 | 1.63 |  | 220.2 | 1.207 |  | 217.62 | 1.547 |  | 220.08 | 1.606 |  | 220.26 | 1.243
1.9881 | 172.9945 | 343.9304 | [24 empty] | 217.68 | 1.492 |  | 219.78 | 1.543 |  | 219.96 | 1.173 |  | 217.32 | 1.57 |  | 220.26 | 1.627 |  | 220.14 | 1.182 |  | 217.26 | 1.582 |  | 220.02 | 1.639 |  | 220.02 | 1.214 |  | 217.38 | 1.555 |  | 219.9 | 1.615 |  | 220.14 | 1.249
1.9843 | 174.9587 | 347.1705 | [24 empty] | 217.44 | 1.5 |  | 219.6 | 1.552 |  | 219.84 | 1.18 |  | 217.02 | 1.579 |  | 220.08 | 1.636 |  | 219.9 | 1.189 |  | 217.02 | 1.59 |  | 219.78 | 1.648 |  | 219.84 | 1.221 |  | 217.14 | 1.564 |  | 219.72 | 1.624 |  | 219.9 | 1.257
1.9843 | 174.9587 | 347.1705 | [24 empty] | 217.2 | 1.509 |  | 219.42 | 1.56 |  | 219.66 | 1.186 |  | 216.72 | 1.588 |  | 219.84 | 1.646 |  | 219.78 | 1.195 |  | 216.78 | 1.599 |  | 219.6 | 1.658 |  | 219.66 | 1.228 |  | 216.9 | 1.573 |  | 219.48 | 1.633 |  | 219.72 | 1.264
1.9821 | 177.0075 | 350.8466 | [24 empty] | 216.96 | 1.518 |  | 219.18 | 1.569 |  | 219.42 | 1.193 |  | 216.48 | 1.597 |  | 219.66 | 1.655 |  | 219.54 | 1.202 |  | 216.48 | 1.609 |  | 219.36 | 1.667 |  | 219.42 | 1.235 |  | 216.66 | 1.582 |  | 219.3 | 1.642 |  | 219.54 | 1.271
1.9821 | 177.0075 | 350.8466 | [24 empty] | 216.72 | 1.525 |  | 219 | 1.578 |  | 219.24 | 1.2 |  | 216.12 | 1.606 |  | 219.42 | 1.663 |  | 219.36 | 1.209 |  | 216.18 | 1.618 |  | 219.18 | 1.676 |  | 219.24 | 1.242 |  | 216.36 | 1.591 |  | 219.06 | 1.651 |  | 219.36 | 1.278
1.9795 | 179.0367 | 354.4031 | [24 empty] | 216.48 | 1.534 |  | 218.76 | 1.586 |  | 219.06 | 1.207 |  | 215.82 | 1.615 |  | 219.24 | 1.673 |  | 219.18 | 1.216 |  | 215.88 | 1.626 |  | 218.94 | 1.685 |  | 219.06 | 1.249 |  | 216.12 | 1.6 |  | 218.88 | 1.661 |  | 219.18 | 1.286
1.9795 | 179.0367 | 354.4031 | [24 empty] | 216.18 | 1.543 |  | 218.52 | 1.596 |  | 218.88 | 1.214 |  | 215.46 | 1.624 |  | 219 | 1.682 |  | 219 | 1.223 |  | 215.58 | 1.635 |  | 218.7 | 1.695 |  | 218.88 | 1.256 |  | 215.82 | 1.608 |  | 218.64 | 1.67 |  | 218.94 | 1.293
1.9792 | 181.0538 | 358.3417 | [24 empty] | 215.94 | 1.551 |  | 218.34 | 1.604 |  | 218.7 | 1.22 |  | 215.1 | 1.633 |  | 218.76 | 1.691 |  | 218.82 | 1.23 |  | 215.28 | 1.645 |  | 218.52 | 1.704 |  | 218.64 | 1.263 |  | 215.58 | 1.617 |  | 218.4 | 1.679 |  | 218.76 | 1.3
1.9792 | 181.0538 | 358.3417 | [24 empty] | 215.64 | 1.559 |  | 218.1 | 1.613 |  | 218.46 | 1.227 |  | 214.74 | 1.641 |  | 218.58 | 1.701 |  | 218.58 | 1.236 |  | 214.92 | 1.654 |  | 218.28 | 1.713 |  | 218.4 | 1.27 |  | 215.22 | 1.626 |  | 218.22 | 1.688 |  | 218.52 | 1.307
1.9766 | 183.093 | 361.9016 | [24 empty] | 215.34 | 1.568 |  | 217.86 | 1.622 |  | 218.28 | 1.234 |  | 214.32 | 1.65 |  | 218.34 | 1.71 |  | 218.34 | 1.243 |  | 214.56 | 1.663 |  | 218.04 | 1.722 |  | 218.22 | 1.277 |  | 214.92 | 1.635 |  | 217.98 | 1.697 |  | 218.28 | 1.314
1.9766 | 183.093 | 361.9016 | [24 empty] | 215.04 | 1.576 |  | 217.62 | 1.63 |  | 218.04 | 1.241 |  | 213.84 | 1.659 |  | 218.1 | 1.719 |  | 218.16 | 1.25 |  | 214.2 | 1.672 |  | 217.8 | 1.732 |  | 217.98 | 1.285 |  | 214.56 | 1.644 |  | 217.74 | 1.707 |  | 218.04 | 1.322
1.969 | 185.0731 | 364.4089 | [24 empty] | 214.68 | 1.585 |  | 217.38 | 1.639 |  | 217.86 | 1.248 |  | 213.24 | 1.668 |  | 217.86 | 1.728 |  | 217.92 | 1.257 |  | 213.78 | 1.681 |  | 217.56 | 1.741 |  | 217.74 | 1.291 |  | 214.26 | 1.653 |  | 217.5 | 1.715 |  | 217.86 | 1.328
1.9618 | 187.0809 | 367.0153 | [24 empty] | 214.38 | 1.594 |  | 217.14 | 1.648 |  | 217.62 | 1.254 |  | 212.46 | 1.677 |  | 217.62 | 1.737 |  | 217.68 | 1.264 |  | 213.36 | 1.69 |  | 217.32 | 1.75 |  | 217.5 | 1.299 |  | 213.9 | 1.661 |  | 217.26 | 1.725 |  | 217.56 | 1.336
1.9618 | 187.0809 | 367.0153 | [24 empty] | 214.02 | 1.603 |  | 216.96 | 1.657 |  | 217.38 | 1.261 |  | 211.2 | 1.686 |  | 217.38 | 1.747 |  | 217.5 | 1.27 |  | 212.82 | 1.699 |  | 217.08 | 1.76 |  | 217.26 | 1.306 |  | 213.54 | 1.67 |  | 217.02 | 1.734 |  | 217.38 | 1.343
1.9538 | 189.1374 | 369.5367 | [24 empty] | 213.66 | 1.61 |  | 216.66 | 1.666 |  | 217.14 | 1.268 |  | 207.96 | 1.695 |  | 217.14 | 1.756 |  | 217.2 | 1.278 |  | 212.28 | 1.707 |  | 216.84 | 1.769 |  | 216.96 | 1.313 |  | 213.18 | 1.679 |  | 216.78 | 1.743 |  | 217.08 | 1.35
1.9538 | 189.1374 | 369.5367 | [24 empty] | 213.3 | 1.619 |  | 216.42 | 1.674 |  | 216.9 | 1.275 |  | 197.16 | 1.704 |  | 216.84 | 1.765 |  | 216.96 | 1.284 |  | 211.56 | 1.716 |  | 216.54 | 1.779 |  | 216.72 | 1.319 |  | 212.76 | 1.689 |  | 216.48 | 1.752 |  | 216.78 | 1.358
1.951 | 191.1419 | 372.9178 | [24 empty] | 212.88 | 1.628 |  | 216.12 | 1.683 |  | 216.6 | 1.282 |  | 171.84 | 1.713 |  | 216.6 | 1.774 |  | 216.72 | 1.291 |  | 210.48 | 1.726 |  | 216.3 | 1.788 |  | 216.42 | 1.326 |  | 212.34 | 1.698 |  | 216.24 | 1.761 |  | 216.48 | 1.365
1.951 | 191.1419 | 372.9178 | [24 empty] | 212.52 | 1.636 |  | 215.88 | 1.692 |  | 216.36 | 1.288 |  | 144.42 | 1.722 |  | 216.36 | 1.783 |  | 216.42 | 1.298 |  | 208.32 | 1.735 |  | 216 | 1.797 |  | 216.12 | 1.333 |  | 211.86 | 1.706 |  | 216 | 1.77 |  | 216.18 | 1.372
1.9442 | 193.221 | 375.6603 | [24 empty] | 212.04 | 1.645 |  | 215.58 | 1.701 |  | 216.12 | 1.295 |  | 141.48 | 1.731 |  | 216 | 1.793 |  | 216.12 | 1.305 |  | 201.78 | 1.744 |  | 215.7 | 1.806 |  | 215.7 | 1.341 |  | 211.38 | 1.715 |  | 215.7 | 1.78 |  | 215.82 | 1.379
1.9442 | 193.221 | 375.6603 | [24 empty] | 211.5 | 1.654 |  | 215.28 | 1.709 |  | 215.82 | 1.302 |  | 141.18 | 1.74 |  | 215.76 | 1.802 |  | 215.88 | 1.312 |  | 184.32 | 1.752 |  | 215.46 | 1.815 |  | 215.28 | 1.348 |  | 210.84 | 1.724 |  | 215.4 | 1.789 |  | 215.4 | 1.386
1.9423 | 195.4807 | 379.6822 | [24 empty] | 210.9 | 1.661 |  | 214.98 | 1.718 |  | 215.46 | 1.309 |  | 140.88 | 1.748 |  | 215.46 | 1.811 |  | 215.52 | 1.319 |  | 154.26 | 1.761 |  | 215.1 | 1.825 |  | 214.68 | 1.355 |  | 210.24 | 1.733 |  | 215.1 | 1.798 |  | 214.92 | 1.393
1.9423 | 195.4807 | 379.6822 | [24 empty] | 209.94 | 1.67 |  | 214.68 | 1.726 |  | 215.16 | 1.315 |  | 140.7 | 1.758 |  | 215.16 | 1.82 |  | 215.1 | 1.326 |  | 140.64 | 1.771 |  | 214.86 | 1.834 |  | 213.3 | 1.362 |  | 209.52 | 1.742 |  | 214.8 | 1.807 |  | 214.02 | 1.4
1.8868 | 200.2687 | 377.867 | [24 empty] | 208.38 | 1.679 |  | 214.38 | 1.735 |  | 214.8 | 1.322 |  | 140.4 | 1.767 |  | 214.86 | 1.83 |  | 214.74 | 1.332 |  | 140.28 | 1.78 |  | 214.5 | 1.844 |  | 208.5 | 1.369 |  | 208.62 | 1.751 |  | 214.5 | 1.816 |  | 211.14 | 1.408
1.8868 | 200.2687 | 377.867 | [24 empty] | 203.7 | 1.688 |  | 214.02 | 1.745 |  | 214.44 | 1.329 |  | 140.16 | 1.776 |  | 214.5 | 1.839 |  | 214.2 | 1.339 |  | 139.98 | 1.788 |  | 214.2 | 1.853 |  | 197.1 | 1.375 |  | 207.36 | 1.76 |  | 214.14 | 1.825 |  | 202.62 | 1.415
1.8058 | 203.101 | 366.7598 | [24 empty] | 191.7 | 1.695 |  | 213.72 | 1.753 |  | 214.08 | 1.336 |  | 139.86 | 1.785 |  | 214.2 | 1.848 |  | 213.3 | 1.346 |  | 139.74 | 1.797 |  | 213.84 | 1.862 |  | 181.86 | 1.382 |  | 204.6 | 1.768 |  | 213.84 | 1.835 |  | 187.5 | 1.422
1.8058 | 203.101 | 366.7598 | [24 empty] | 171.3 | 1.704 |  | 213.36 | 1.762 |  | 213.54 | 1.343 |  | 139.62 | 1.794 |  | 213.84 | 1.857 |  | 210.42 | 1.353 |  | 139.44 | 1.807 |  | 213.48 | 1.871 |  | 173.16 | 1.389 |  | 195.6 | 1.777 |  | 213.48 | 1.844 |  | 175.26 | 1.429
1.791 | 203.599 | 364.6458 | [24 empty] | 146.52 | 1.713 |  | 212.94 | 1.77 |  | 212.82 | 1.349 |  | 139.32 | 1.802 |  | 213.54 | 1.867 |  | 201.48 | 1.359 |  | 139.08 | 1.816 |  | 213.12 | 1.881 |  | 168.72 | 1.396 |  | 169.68 | 1.785 |  | 213.06 | 1.853 |  | 169.86 | 1.436
1.791 | 203.599 | 364.6458 | [24 empty] | 139.26 | 1.721 |  | 212.64 | 1.779 |  | 210.9 | 1.356 |  | 139.02 | 1.811 |  | 213.12 | 1.876 |  | 185.7 | 1.366 |  | 138.84 | 1.824 |  | 212.76 | 1.89 |  | 163.26 | 1.404 |  | 139.5 | 1.795 |  | 212.7 | 1.862 |  | 165.42 | 1.443
1.7585 | 204.457 | 359.5376 | [24 empty] | 138.84 | 1.73 |  | 212.22 | 1.788 |  | 204.12 | 1.363 |  | 138.72 | 1.82 |  | 212.76 | 1.885 |  | 174 | 1.373 |  | 138.54 | 1.833 |  | 212.4 | 1.899 |  | 151.98 | 1.41 |  | 138.66 | 1.803 |  | 212.34 | 1.871 |  | 156 | 1.451
1.7585 | 204.457 | 359.5376 | [24 empty] | 138.48 | 1.739 |  | 211.86 | 1.797 |  | 188.88 | 1.37 |  | 138.42 | 1.829 |  | 212.34 | 1.895 |  | 169.02 | 1.38 |  | 138.18 | 1.843 |  | 211.92 | 1.909 |  | 142.02 | 1.417 |  | 138.24 | 1.812 |  | 211.92 | 1.88 |  | 142.98 | 1.458
1.6996 | 205.7874 | 349.7563 | [24 empty] | 138.12 | 1.746 |  | 211.44 | 1.805 |  | 174.36 | 1.376 |  | 138.06 | 1.838 |  | 211.92 | 1.904 |  | 163.56 | 1.387 |  | 137.76 | 1.852 |  | 211.5 | 1.918 |  | 141.72 | 1.425 |  | 137.88 | 1.821 |  | 211.56 | 1.89 |  | 141.78 | 1.465
1.6996 | 205.7874 | 349.7563 | [24 empty] | 137.76 | 1.755 |  | 211.02 | 1.814 |  | 168 | 1.383 |  | 137.7 | 1.847 |  | 211.5 | 1.913 |  | 152.52 | 1.393 |  | 137.4 | 1.861 |  | 211.08 | 1.927 |  | 141.42 | 1.432 |  | 137.52 | 1.83 |  | 211.14 | 1.899 |  | 141.48 | 1.473
1.6465 | 207.2842 | 341.2934 | [24 empty] | 137.4 | 1.764 |  | 210.54 | 1.823 |  | 159.3 | 1.39 |  | 137.34 | 1.856 |  | 211.08 | 1.922 |  | 141.54 | 1.4 |  | 137.04 | 1.869 |  | 210.66 | 1.936 |  | 141.24 | 1.439 |  | 137.04 | 1.839 |  | 210.66 | 1.908 |  | 141.24 | 1.479
1.6465 | 207.2842 | 341.2934 | [24 empty] | 137.04 | 1.771 |  | 210.06 | 1.832 |  | 145.08 | 1.396 |  | 136.92 | 1.865 |  | 210.6 | 1.932 |  | 141.18 | 1.407 |  | 136.62 | 1.878 |  | 210.18 | 1.946 |  | 140.94 | 1.446 |  | 136.62 | 1.848 |  | 210.18 | 1.917 |  | 141 | 1.487
1.6464 | 209.1776 | 344.39 | [24 empty] | 136.62 | 1.781 |  | 209.58 | 1.841 |  | 140.88 | 1.403 |  | 136.5 | 1.874 |  | 210.12 | 1.941 |  | 140.88 | 1.414 |  | 136.14 | 1.888 |  | 209.64 | 1.955 |  | 140.76 | 1.453 |  | 136.14 | 1.857 |  | 209.7 | 1.926 |  | 140.82 | 1.494
1.6464 | 209.1776 | 344.39 | [24 empty] | 136.2 | 1.789 |  | 209.04 | 1.849 |  | 140.58 | 1.41 |  | 136.02 | 1.883 |  | 209.64 | 1.95 |  | 140.7 | 1.421 |  | 135.66 | 1.897 |  | 209.16 | 1.964 |  | 140.46 | 1.46 |  | 135.6 | 1.865 |  | 209.22 | 1.935 |  | 140.58 | 1.501
1.6429 | 211.1011 | 346.818 | [24 empty] | 135.78 | 1.797 |  | 208.5 | 1.858 |  | 140.34 | 1.417 |  | 135.48 | 1.892 |  | 209.1 | 1.959 |  | 140.4 | 1.428 |  | 135.06 | 1.906 |  | 208.56 | 1.974 |  | 140.22 | 1.467 |  | 134.94 | 1.874 |  | 208.68 | 1.945 |  | 140.28 | 1.509
1.6429 | 211.1011 | 346.818 | [24 empty] | 135.3 | 1.806 |  | 207.96 | 1.867 |  | 139.98 | 1.424 |  | 134.88 | 1.901 |  | 208.5 | 1.968 |  | 140.16 | 1.434 |  | 134.4 | 1.915 |  | 207.96 | 1.983 |  | 139.98 | 1.474 |  | 134.1 | 1.883 |  | 208.08 | 1.954 |  | 140.1 | 1.516
1.6371 | 213.1828 | 349.0016 | [24 empty] | 134.7 | 1.815 |  | 207.3 | 1.875 |  | 139.8 | 1.43 |  | 133.98 | 1.91 |  | 207.9 | 1.977 |  | 139.92 | 1.441 |  | 133.2 | 1.924 |  | 207.36 | 1.992 |  | 139.74 | 1.481 |  | 132.3 | 1.891 |  | 207.48 | 1.964 |  | 139.8 | 1.523
1.6371 | 213.1828 | 349.0016 | [24 empty] | 134.22 | 1.823 |  | 206.58 | 1.885 |  | 139.5 | 1.438 |  | 131.7 | 1.919 |  | 207.3 | 1.987 |  | 139.62 | 1.448 |  | 129.84 | 1.933 |  | 206.7 | 2.002 |  | 139.44 | 1.488 |  | 125.94 | 1.901 |  | 206.82 | 1.972 |  | 139.56 | 1.53
1.6345 | 215.2971 | 351.9031 | [24 empty] | 133.56 | 1.831 |  | 205.92 | 1.893 |  | 139.2 | 1.444 |  | 123.48 | 1.928 |  | 206.58 | 1.996 |  | 139.32 | 1.455 |  | 118.5 | 1.942 |  | 205.98 | 2.011 |  | 139.2 | 1.495 |  | 106.26 | 1.909 |  | 206.16 | 1.981 |  | 139.32 | 1.537
1.6345 | 215.2971 | 351.9031 | [24 empty] | 132.84 | 1.84 |  | 205.14 | 1.902 |  | 138.9 | 1.451 |  | 107.7 | 1.937 |  | 205.86 | 2.006 |  | 139.08 | 1.462 |  | 99.3 | 1.95 |  | 205.2 | 2.02 |  | 138.9 | 1.502 |  | 78.06 | 1.919 |  | 205.38 | 1.991 |  | 139.02 | 1.544
1.5166 | 220.5325 | 334.4596 | [24 empty] | 132.06 | 1.849 |  | 204.36 | 1.91 |  | 138.6 | 1.458 |  | 92.52 | 1.946 |  | 205.08 | 2.015 |  | 138.78 | 1.469 |  | 81 | 1.959 |  | 204.42 | 2.029 |  | 138.54 | 1.509 |  | 64.8 | 1.928 |  | 204.6 | 2 |  | 138.72 | 1.552
1.5166 | 220.5325 | 334.4596 | [24 empty] | 131.04 | 1.857 |  | 203.52 | 1.919 |  | 138.3 | 1.465 |  | 75.54 | 1.954 |  | 204.24 | 2.024 |  | 138.42 | 1.476 |  | 65.58 | 1.97 |  | 203.46 | 2.039 |  | 138.24 | 1.516 |  | 64.38 | 1.937 |  | 203.82 | 2.009 |  | 138.42 | 1.559
1.1524 | 226.3314 | 260.8243 | [24 empty] | 129.48 | 1.866 |  | 202.56 | 1.928 |  | 137.94 | 1.472 |  | 64.14 | 1.964 |  | 203.34 | 2.032 |  | 138.12 | 1.483 |  | 63.9 | 1.978 |  | 202.5 | 2.048 |  | 137.88 | 1.523 |  | 64.02 | 1.946 |  | 202.8 | 2.018 |  | 138.12 | 1.566
1.1524 | 226.3314 | 260.8243 | [24 empty] | 126.18 | 1.874 |  | 201.48 | 1.937 |  | 137.58 | 1.478 |  | 63.78 | 1.973 |  | 202.26 | 2.042 |  | 137.76 | 1.489 |  | 63.48 | 1.987 |  | 201.42 | 2.058 |  | 137.52 | 1.53 |  | 63.66 | 1.954 |  | 201.84 | 2.027 |  | 137.76 | 1.573
0.8487 | 229.188 | 194.5119 | [24 empty] | 117.3 | 1.882 |  | 200.28 | 1.945 |  | 137.16 | 1.485 |  | 63.42 | 1.981 |  | 201.12 | 2.051 |  | 137.4 | 1.496 |  | 63.06 | 1.996 |  | 200.22 | 2.067 |  | 137.1 | 1.537 |  | 63.36 | 1.963 |  | 200.58 | 2.036 |  | 137.4 | 1.581
0.8487 | 229.188 | 194.5119 | [24 empty] | 95.94 | 1.89 |  | 198.84 | 1.954 |  | 136.8 | 1.491 |  | 62.94 | 1.99 |  | 199.86 | 2.061 |  | 136.98 | 1.503 |  | 62.64 | 2.005 |  | 198.84 | 2.076 |  | 136.68 | 1.544 |  | 62.94 | 1.972 |  | 199.32 | 2.045 |  | 137.04 | 1.588
0.5135 | 231.9228 | 119.0924 | [24 empty] | 64.86 | 1.901 |  | 197.28 | 1.963 |  | 136.38 | 1.499 |  | 62.52 | 1.999 |  | 198.3 | 2.07 |  | 136.5 | 1.51 |  | 62.16 | 2.014 |  | 197.16 | 2.085 |  | 136.14 | 1.551 |  | 62.52 | 1.981 |  | 197.88 | 2.055 |  | 136.62 | 1.595
0.5135 | 231.9228 | 119.0924 | [24 empty] | 61.68 | 1.908 |  | 195.42 | 1.972 |  | 135.84 | 1.506 |  | 61.98 | 2.008 |  | 196.62 | 2.079 |  | 135.96 | 1.517 |  | 61.56 | 2.023 |  | 195.24 | 2.094 |  | 135.54 | 1.558 |  | 61.98 | 1.99 |  | 196.02 | 2.064 |  | 136.14 | 1.602
0.2326 | 233.8328 | 54.3895 | [24 empty] | 60.9 | 1.917 |  | 193.02 | 1.981 |  | 135.24 | 1.512 |  | 61.38 | 2.018 |  | 194.52 | 2.088 |  | 135.36 | 1.524 |  | 60.96 | 2.032 |  | 192.54 | 2.104 |  | 134.88 | 1.566 |  | 61.44 | 1.999 |  | 193.86 | 2.073 |  | 135.66 | 1.609
0.2326 | 233.8328 | 54.3895 | [24 empty] | 60.06 | 1.926 |  | 189.84 | 1.989 |  | 134.52 | 1.519 |  | 60.72 | 2.027 |  | 191.7 | 2.097 |  | 134.58 | 1.531 |  | 60.12 | 2.041 |  | 189 | 2.113 |  | 133.86 | 1.572 |  | 60.78 | 2.007 |  | 190.8 | 2.082 |  | 135.06 | 1.617
0.0506 | 234.9716 | 11.8896 | [24 empty] | 58.8 | 1.934 |  | 184.5 | 1.998 |  | 133.62 | 1.526 |  | 59.82 | 2.036 |  | 187.2 | 2.107 |  | 133.5 | 1.537 |  | 58.98 | 2.05 |  | 182.4 | 2.122 |  | 131.64 | 1.58 |  | 59.88 | 2.016 |  | 186.36 | 2.091 |  | 134.34 | 1.624
0.0506 | 234.9716 | 11.8896 | [24 empty] | 56.7 | 1.942 |  | 170.1 | 2.006 |  | 132.18 | 1.532 |  | 58.5 | 2.045 |  | 177.48 | 2.116 |  | 131.16 | 1.544 |  | 56.88 | 2.059 |  | 161.58 | 2.131 |  | 123.18 | 1.587 |  | 58.38 | 2.025 |  | 176.28 | 2.1 |  | 133.5 | 1.631
0.0037 | 235.196 | 0.87023 | [24 empty] | 49.92 | 1.95 |  | 127.14 | 2.014 |  | 127.5 | 1.539 |  | 55.56 | 2.053 |  | 145.8 | 2.124 |  | 122.04 | 1.551 |  | 50.52 | 2.068 |  | 112.56 | 2.14 |  | 99.9 | 1.593 |  | 54.66 | 2.033 |  | 141 | 2.108 |  | 131.88 | 1.638
0.0037 | 235.196 | 0.87023 | [24 empty] | 32.88 | 1.954 |  | 83.7 | 2.023 |  | 111.78 | 1.546 |  | 46.14 | 2.061 |  | 100.38 | 2.132 |  | 98.58 | 1.557 |  | 34.32 | 2.073 |  | 73.68 | 2.148 |  | 67.86 | 1.6 |  | 43.62 | 2.041 |  | 94.98 | 2.117 |  | 126.48 | 1.645
-0.0086 | 235.3136 | -2.0237 | [24 empty] | 17.64 | 1.956 |  | 39.3 | 2.031 |  | 80.16 | 1.552 |  | 28.5 | 2.064 |  | 55.56 | 2.142 |  | 67.2 | 1.564 |  | 18.84 | 2.075 |  | 35.04 | 2.156 |  | 64.56 | 1.607 |  | 26.76 | 2.044 |  | 49.08 | 2.125 |  | 108.24 | 1.652
-0.0086 | 235.3136 | -2.0237 | [24 empty] | 2.88 | 1.955 |  | 15.66 | 2.033 |  | 64.38 | 1.559 |  | 12.72 | 2.068 |  | 25.92 | 2.147 |  | 64.44 | 1.571 |  | 3.18 | 2.074 |  | 11.28 | 2.158 |  | 64.2 | 1.614 |  | 10.62 | 2.048 |  | 22.32 | 2.13 |  | 74.34 | 1.659
-0.005 | 235.3232 | -1.1766 | [24 empty] | 2.4 | 1.954 |  | 4.74 | 2.031 |  | 63.96 | 1.566 |  | 2.7 | 2.065 |  | 6.6 | 2.147 |  | 64.08 | 1.578 |  | 2.58 | 2.073 |  | 4.44 | 2.156 |  | 63.78 | 1.621 |  | 2.7 | 2.045 |  | 5.7 | 2.129 |  | 63.96 | 1.667
-0.005 | 235.3232 | -1.1766 | [24 empty] | 2.28 | 1.954 |  | 3.48 | 2.031 |  | 63.48 | 1.573 |  | 2.52 | 2.064 |  | 3.96 | 2.146 |  | 63.66 | 1.585 |  | 2.4 | 2.072 |  | 3.42 | 2.155 |  | 63.24 | 1.628 |  | 2.46 | 2.045 |  | 3.78 | 2.128 |  | 63.48 | 1.674
-0.0088 | 235.3123 | -2.0707 | [24 empty] | 2.16 | 1.954 |  | 3 | 2.031 |  | 62.94 | 1.58 |  | 2.34 | 2.064 |  | 3.3 | 2.146 |  | 63.18 | 1.592 |  | 2.28 | 2.073 |  | 3.06 | 2.155 |  | 62.64 | 1.635 |  | 2.34 | 2.045 |  | 3.18 | 2.128 |  | 63.06 | 1.681
-0.0088 | 235.3123 | -2.0707 | [24 empty] | 2.1 | 1.954 |  | 2.7 | 2.031 |  | 62.16 | 1.587 |  | 2.28 | 2.064 |  | 2.94 | 2.146 |  | 62.52 | 1.599 |  | 2.22 | 2.072 |  | 2.82 | 2.155 |  | 61.74 | 1.643 |  | 2.28 | 2.044 |  | 2.88 | 2.128 |  | 62.4 | 1.689
-0.0116 | 235.3289 | -2.7298 | [24 empty] | 2.04 | 1.954 |  | 2.58 | 2.031 |  | 61.14 | 1.594 |  | 2.16 | 2.064 |  | 2.7 | 2.146 |  | 61.62 | 1.606 |  | 2.16 | 2.072 |  | 2.64 | 2.156 |  | 60.48 | 1.649 |  | 2.16 | 2.044 |  | 2.7 | 2.128 |  | 61.68 | 1.695
-0.0116 | 235.3289 | -2.7298 | [24 empty] | 2.04 | 1.954 |  | 2.46 | 2.031 |  | 59.46 | 1.6 |  | 2.16 | 2.064 |  | 2.58 | 2.146 |  | 60.24 | 1.613 |  | 2.16 | 2.072 |  | 2.52 | 2.155 |  | 57.9 | 1.656 |  | 2.16 | 2.044 |  | 2.58 | 2.128 |  | 60.54 | 1.703
-0.0088 | 235.3239 | -2.0709 | [24 empty] | 1.98 | 1.954 |  | 2.34 | 2.031 |  | 55.14 | 1.607 |  | 2.1 | 2.064 |  | 2.52 | 2.146 |  | 57.36 | 1.619 |  | 2.1 | 2.072 |  | 2.46 | 2.155 |  | 49.44 | 1.663 |  | 2.1 | 2.044 |  | 2.46 | 2.128 |  | 58.74 | 1.71
-0.0098 | 235.3104 | -2.306 | [24 empty] | 1.92 | 1.954 |  | 2.28 | 2.031 |  | 40.56 | 1.613 |  | 2.1 | 2.064 |  | 2.4 | 2.146 |  | 47.52 | 1.626 |  | 2.04 | 2.072 |  | 2.4 | 2.155 |  | 27.6 | 1.667 |  | 2.04 | 2.044 |  | 2.4 | 2.128 |  | 53.4 | 1.717
-0.0098 | 235.3104 | -2.306 | [24 empty] | 1.92 | 1.954 |  | 2.22 | 2.031 |  | 16.32 | 1.615 |  | 2.04 | 2.064 |  | 2.4 | 2.146 |  | 24.66 | 1.628 |  | 2.04 | 2.072 |  | 2.34 | 2.155 |  | 6 | 1.666 |  | 2.04 | 2.044 |  | 2.34 | 2.128 |  | 36.3 | 1.722
-0.0091 | 235.3193 | -2.1414 | [24 empty] | 1.92 | 1.954 |  | 2.16 | 2.03 |  | 3.84 | 1.612 |  | 2.04 | 2.064 |  | 2.34 | 2.146 |  | 4.98 | 1.627 |  | 2.04 | 2.072 |  | 2.28 | 2.156 |  | 3.3 | 1.665 |  | 2.04 | 2.044 |  | 2.28 | 2.128 |  | 10.92 | 1.723
-0.0091 | 235.3193 | -2.1414 | [24 empty] | 1.92 | 1.954 |  | 2.16 | 2.031 |  | 2.88 | 1.612 |  | 1.98 | 2.064 |  | 2.28 | 2.146 |  | 3.12 | 1.627 |  | 1.98 | 2.072 |  | 2.28 | 2.155 |  | 2.7 | 1.665 |  | 1.98 | 2.044 |  | 2.28 | 2.128 |  | 3.54 | 1.72
-0.0091 | 235.3322 | -2.1415 | [24 empty] | 1.86 | 1.954 |  | 2.1 | 2.031 |  | 2.46 | 1.612 |  | 1.98 | 2.064 |  | 2.28 | 2.146 |  | 2.64 | 1.627 |  | 1.98 | 2.072 |  | 2.28 | 2.155 |  | 2.4 | 1.665 |  | 1.98 | 2.045 |  | 2.22 | 2.128 |  | 2.82 | 1.72
-0.0091 | 235.3322 | -2.1415 | [24 empty] | 1.86 | 1.954 |  | 2.1 | 2.031 |  | 2.28 | 1.612 |  | 1.98 | 2.064 |  | 2.22 | 2.146 |  | 2.34 | 1.627 |  | 1.98 | 2.072 |  | 2.22 | 2.156 |  | 2.22 | 1.665 |  | 1.98 | 2.045 |  | 2.16 | 2.128 |  | 2.52 | 1.72
-0.0075 | 235.3122 | -1.7648 | [24 empty] | 1.86 | 1.954 |  | 2.04 | 2.031 |  | 2.04 | 1.612 |  | 1.98 | 2.064 |  | 2.16 | 2.146 |  | 2.16 | 1.626 |  | 1.98 | 2.072 |  | 2.22 | 2.156 |  | 2.1 | 1.665 |  | 1.92 | 2.045 |  | 2.16 | 2.128 |  | 2.28 | 1.72
-0.0075 | 235.3122 | [25 empty] | 1.8 | 1.954 |  | 2.04 | 2.031 |  | 1.98 | 1.611 |  | 1.92 | 2.064 |  | 2.16 | 2.146 |  | 2.04 | 1.627 |  | 1.92 | 2.072 |  | 2.16 | 2.155 |  | 1.98 | 1.665 |  | 1.92 | 2.044 |  | 2.16 | 2.128 |  | 2.16 | 1.719
[27 empty] | 1.8 | 1.954 |  | 2.04 | 2.031 |  | 1.92 | 1.612 |  | 1.92 | 2.064 |  | 2.16 | 2.146 |  | 1.92 | 1.627 |  | 1.92 | 2.072 |  | 2.16 | 2.155 |  | 1.92 | 1.665 |  | 1.92 | 2.044 |  | 2.16 | 2.128 |  | 2.04 | 1.719
[27 empty] | 1.8 | 1.954 |  | 1.98 | 2.031 |  | 1.8 | 1.612 |  | 1.92 | 2.064 |  | 2.16 | 2.146 |  | 1.86 | 1.626 |  | 1.92 | 2.072 |  | 2.16 | 2.155 |  | 1.86 | 1.665 |  | 1.92 | 2.044 |  | 2.1 | 2.128 |  | 1.98 | 1.719
[27 empty] | 1.8 | 1.954 |  | 1.98 | 2.031 |  | 1.8 | 1.612 |  | 1.92 | 2.064 |  | 2.1 | 2.146 |  | 1.8 | 1.626 |  | 1.92 | 2.072 |  | 2.1 | 2.156 |  | 1.8 | 1.665 |  | 1.92 | 2.044 |  | 2.1 | 2.128 |  | 1.92 | 1.719
[27 empty] | 1.8 | 1.954 |  | 1.98 | 2.031 |  | 1.74 | 1.612 |  | 1.92 | 2.064 |  | 2.1 | 2.146 |  | 1.74 | 1.626 |  | 1.92 | 2.072 |  | 2.1 | 2.156 |  | 1.8 | 1.665 |  | 1.92 | 2.044 |  | 2.04 | 2.128 |  | 1.86 | 1.719
[27 empty] | 1.8 | 1.953 |  | 1.98 | 2.031 |  | 1.68 | 1.611 |  | 1.86 | 2.064 |  | 2.04 | 2.146 |  | 1.74 | 1.626 |  | 1.92 | 2.072 |  | 2.04 | 2.155 |  | 1.74 | 1.665 |  | 1.86 | 2.044 |  | 2.04 | 2.128 |  | 1.86 | 1.719
[27 empty] | 1.8 | 1.954 |  | 1.92 | 2.031 |  | 1.68 | 1.611 |  | 1.86 | 2.064 |  | 2.04 | 2.146 |  | 1.68 | 1.626 |  | 1.86 | 2.072 |  | 2.04 | 2.156 |  | 1.74 | 1.665 |  | 1.86 | 2.045 |  | 2.04 | 2.128 |  | 1.8 | 1.719

## 2025_01_30_15_01_00
SMA | G [W/m²] | Pmpp [W] | PVPM 1000 | G [W/m²] | Pmpp [W] | T [°C] | Δt [s] | ΔPmpp [W] | ΔPmpp [%] | ΔIsc [A] | ΔIsc [%] | ΔVoc [V] | ΔVoc [%] | ΔG [W/m²] | ΔG [%] | Huawei: |  | ΔPmpp [W] | ΔPmpp [%] | ΔIsc [A] | ΔIsc [%] | ΔVoc [V] | ΔVoc [%] | Huawei | G [W/m²] | Pmpp [W] | t_dif [s] | module_nr | Irradiance [W/m²] | t_dif [s] | module_nr | Irradiance [W/m²] | t_dif [s] | module_nr | Irradiance [W/m²] | t_dif [s] | module_nr | Irradiance [W/m²] | t_dif [s] | module_nr | Irradiance [W/m²] | t_dif [s] | module_nr | Irradiance [W/m²] | t_dif [s] | module_nr | Irradiance [W/m²] | t_dif [s] | module_nr | Irradiance [W/m²] | t_dif [s] | module_nr | Irradiance [W/m²] | t_dif [s] | module_nr | Irradiance [W/m²] | t_dif [s] | module_nr | Irradiance [W/m²] | t_dif [s] | module_nr | Irradiance [W/m²]
| 168 | 293.0961 |  | 167 | 284.2913 | 11.23 | 76 | 8.8048 | 0.030971 | 0.12228 | 0.076958 | 0.57848 | -0.0024765 | 1 | 0.005988 |  |  | 13.1107 | 0.046117 | 0.011079 | 0.0069729 | 0.56452 | 0.0024168 |  | 168 | 297.402 | 0 | 100% |  | 0 | 3 |  | 0 | 9 |  | -60 | 1 |  | -60 | 300% |  | -60 | 900% |  | -120 | 100% |  | -120 | 3 |  | -120 | 9 |  | -180 | 1 |  | -180 | 3 |  | -180 | 9
MPP tracker B: I | MPP tracker B: V | P in W | U in V | I in A | P in W | [18 empty] | Current [A] | Voltage [V] | Power [W] | Voltage [V] | Ampere [A] |  | Voltage [V] | Ampere [A] |  | Voltage [V] | Ampere [A] |  | Voltage [V] | Ampere [A] |  | Voltage [V] | Ampere [A] |  | Voltage [V] | Ampere [A] |  | Voltage [V] | Ampere [A] |  | Voltage [V] | Ampere [A] |  | Voltage [V] | Ampere [A] |  | Voltage [V] | Ampere [A] |  | Voltage [V] | Ampere [A] |  | Voltage [V] | Ampere [A]
1.7112 | 0.7879 | 1.3483 | 0 | 1.5889 | 0 | [18 empty] | 0 | 234.15 | 0 | 232.68 | 0.012 |  | 234.06 | 0.019 |  | 233.16 | 0.003 |  | 232.62 | 0.012 |  | 234.18 | 0.019 |  | 233.1 | 0.003 |  | 232.44 | 0.012 |  | 233.58 | 0.019 |  | 233.04 | 0.003 |  | 232.32 | 0.012 |  | 233.76 | 0.019 |  | 232.92 | 0.003
1.7112 | 0.7879 | 1.3483 | 2.7518 | 1.5889 | 4.3724 | [18 empty] | 0.13 | 233 | 30.29 | 232.68 | 0.013 |  | 234.06 | 0.02 |  | 233.16 | 0.003 |  | 232.62 | 0.013 |  | 234.18 | 0.02 |  | 233.1 | 0.003 |  | 232.38 | 0.012 |  | 233.58 | 0.02 |  | 233.04 | 0.003 |  | 232.32 | 0.012 |  | 233.76 | 0.02 |  | 232.92 | 0.003
1.7142 | 0.7988 | 1.3693 | 10.2881 | 1.5889 | 16.347 | [18 empty] | 0.25 | 231.8 | 57.95 | 232.62 | 0.015 |  | 234.06 | 0.022 |  | 233.16 | 0.003 |  | 232.62 | 0.015 |  | 234.18 | 0.021 |  | 233.1 | 0.004 |  | 232.38 | 0.015 |  | 233.58 | 0.021 |  | 233.04 | 0.004 |  | 232.32 | 0.015 |  | 233.76 | 0.021 |  | 232.92 | 0.004
1.7142 | 0.7988 | 1.3693 | 17.5107 | 1.5853 | 27.7606 | [18 empty] | 0.36 | 230.65 | 83.034 | 232.62 | 0.019 |  | 234.06 | 0.024 |  | 233.16 | 0.004 |  | 232.56 | 0.019 |  | 234.12 | 0.025 |  | 233.1 | 0.004 |  | 232.38 | 0.019 |  | 233.58 | 0.024 |  | 233.04 | 0.004 |  | 232.26 | 0.019 |  | 233.7 | 0.024 |  | 232.92 | 0.004
1.7126 | 0.8297 | 1.4209 | 24.7334 | 1.5853 | 39.211 | [18 empty] | 0.46 | 229.45 | 105.547 | 232.56 | 0.025 |  | 234 | 0.029 |  | 233.16 | 0.005 |  | 232.5 | 0.025 |  | 234.12 | 0.029 |  | 233.1 | 0.005 |  | 232.32 | 0.024 |  | 233.52 | 0.028 |  | 233.04 | 0.005 |  | 232.2 | 0.024 |  | 233.7 | 0.028 |  | 232.86 | 0.005
1.7126 | 0.8297 | 1.4209 | 31.766 | 1.5818 | 50.2465 | [18 empty] | 0.56 | 228.3 | 127.848 | 232.5 | 0.032 |  | 233.94 | 0.034 |  | 233.16 | 0.006 |  | 232.5 | 0.032 |  | 234.06 | 0.034 |  | 233.04 | 0.006 |  | 232.26 | 0.031 |  | 233.52 | 0.033 |  | 232.98 | 0.006 |  | 232.14 | 0.03 |  | 233.64 | 0.033 |  | 232.86 | 0.006
1.7173 | 0.8381 | 1.4393 | 38.9887 | 1.5746 | 61.3922 | [18 empty] | 0.67 | 227.15 | 152.1905 | 232.44 | 0.039 |  | 233.94 | 0.04 |  | 233.1 | 0.008 |  | 232.44 | 0.038 |  | 234 | 0.04 |  | 233.04 | 0.008 |  | 232.2 | 0.038 |  | 233.4 | 0.039 |  | 232.98 | 0.008 |  | 232.14 | 0.037 |  | 233.58 | 0.039 |  | 232.86 | 0.008
1.7173 | 0.8381 | 1.4393 | 46.0212 | 1.571 | 72.3013 | [18 empty] | 0.75 | 225.95 | 169.4625 | 232.38 | 0.046 |  | 233.82 | 0.048 |  | 233.1 | 0.011 |  | 232.38 | 0.045 |  | 234 | 0.048 |  | 233.04 | 0.011 |  | 232.14 | 0.044 |  | 233.4 | 0.045 |  | 232.98 | 0.011 |  | 232.08 | 0.043 |  | 233.58 | 0.046 |  | 232.86 | 0.011
1.715 | 1.7648 | 3.0266 | 53.0538 | 1.571 | 83.3498 | [18 empty] | 0.84 | 224.8 | 188.832 | 232.38 | 0.053 |  | 233.76 | 0.055 |  | 233.04 | 0.015 |  | 232.32 | 0.051 |  | 233.94 | 0.055 |  | 232.98 | 0.014 |  | 232.08 | 0.05 |  | 233.34 | 0.052 |  | 232.98 | 0.014 |  | 232.02 | 0.049 |  | 233.52 | 0.052 |  | 232.86 | 0.014
1.715 | 1.7648 | 3.0266 | 60.0864 | 1.5675 | 94.1834 | [18 empty] | 0.91 | 223.6 | 203.476 | 232.32 | 0.059 |  | 233.76 | 0.062 |  | 233.04 | 0.019 |  | 232.26 | 0.058 |  | 233.88 | 0.063 |  | 232.98 | 0.019 |  | 232.02 | 0.056 |  | 233.28 | 0.059 |  | 232.86 | 0.018 |  | 231.96 | 0.055 |  | 233.46 | 0.06 |  | 232.8 | 0.018
1.7139 | 3.651 | 6.2574 | 67.3091 | 1.5639 | 105.264 | [18 empty] | 0.99 | 222.45 | 220.2255 | 232.26 | 0.066 |  | 233.7 | 0.07 |  | 232.98 | 0.024 |  | 232.2 | 0.064 |  | 233.82 | 0.07 |  | 232.92 | 0.024 |  | 232.02 | 0.062 |  | 233.22 | 0.066 |  | 232.86 | 0.023 |  | 231.96 | 0.061 |  | 233.4 | 0.067 |  | 232.74 | 0.023
1.7139 | 3.651 | 6.2574 | 74.1516 | 1.5567 | 115.4347 | [18 empty] | 1.05 | 221.25 | 232.3125 | 232.2 | 0.072 |  | 233.64 | 0.078 |  | 232.92 | 0.03 |  | 232.14 | 0.07 |  | 233.76 | 0.078 |  | 232.86 | 0.03 |  | 231.96 | 0.069 |  | 233.16 | 0.073 |  | 232.8 | 0.029 |  | 231.84 | 0.067 |  | 233.34 | 0.074 |  | 232.68 | 0.028
1.7026 | 5.7668 | 9.8186 | 81.1842 | 1.5532 | 126.0923 | [18 empty] | 1.11 | 220.1 | 244.311 | 232.14 | 0.078 |  | 233.58 | 0.085 |  | 232.86 | 0.037 |  | 232.14 | 0.076 |  | 233.7 | 0.086 |  | 232.8 | 0.037 |  | 231.9 | 0.074 |  | 233.1 | 0.08 |  | 232.74 | 0.036 |  | 231.84 | 0.073 |  | 233.28 | 0.081 |  | 232.62 | 0.035
1.7026 | 5.7668 | 9.8186 | 88.0267 | 1.5496 | 136.4051 | [18 empty] | 1.15 | 218.95 | 251.7925 | 232.08 | 0.085 |  | 233.52 | 0.093 |  | 232.8 | 0.045 |  | 232.02 | 0.082 |  | 233.64 | 0.093 |  | 232.74 | 0.044 |  | 231.84 | 0.08 |  | 233.04 | 0.088 |  | 232.68 | 0.043 |  | 231.78 | 0.079 |  | 233.22 | 0.088 |  | 232.56 | 0.042
1.7022 | 7.8233 | 13.3168 | 95.0593 | 1.5496 | 147.3027 | [18 empty] | 1.2 | 217.75 | 261.3 | 232.02 | 0.091 |  | 233.46 | 0.1 |  | 232.74 | 0.052 |  | 232.02 | 0.089 |  | 233.58 | 0.101 |  | 232.68 | 0.051 |  | 231.84 | 0.086 |  | 232.98 | 0.094 |  | 232.62 | 0.05 |  | 231.72 | 0.085 |  | 233.16 | 0.095 |  | 232.5 | 0.049
1.7022 | 7.8233 | 13.3168 | 101.9018 | 1.5496 | 157.9058 | [18 empty] | 1.24 | 216.6 | 268.584 | 232.02 | 0.097 |  | 233.4 | 0.108 |  | 232.68 | 0.059 |  | 231.96 | 0.095 |  | 233.52 | 0.108 |  | 232.62 | 0.058 |  | 231.78 | 0.092 |  | 232.92 | 0.101 |  | 232.56 | 0.057 |  | 231.66 | 0.09 |  | 233.1 | 0.102 |  | 232.44 | 0.056
1.7082 | 9.8581 | 16.8396 | 108.9344 | 1.546 | 168.4139 | [18 empty] | 1.28 | 215.4 | 275.712 | 231.96 | 0.103 |  | 233.34 | 0.115 |  | 232.62 | 0.066 |  | 231.9 | 0.101 |  | 233.46 | 0.116 |  | 232.56 | 0.065 |  | 231.72 | 0.098 |  | 232.92 | 0.108 |  | 232.5 | 0.064 |  | 231.6 | 0.096 |  | 233.04 | 0.109 |  | 232.38 | 0.063
1.7082 | 9.8581 | 16.8396 | 115.7769 | 1.5424 | 178.5785 | [18 empty] | 1.31 | 214.25 | 280.6675 | 231.9 | 0.11 |  | 233.28 | 0.122 |  | 232.56 | 0.074 |  | 231.84 | 0.107 |  | 233.4 | 0.123 |  | 232.5 | 0.072 |  | 231.66 | 0.104 |  | 232.86 | 0.115 |  | 232.38 | 0.071 |  | 231.6 | 0.102 |  | 232.98 | 0.116 |  | 232.32 | 0.069
1.7032 | 11.9146 | 20.2929 | 122.6195 | 1.5389 | 188.6942 | [18 empty] | 1.34 | 213.1 | 285.554 | 231.84 | 0.116 |  | 233.22 | 0.13 |  | 232.5 | 0.08 |  | 231.78 | 0.113 |  | 233.34 | 0.13 |  | 232.38 | 0.079 |  | 231.6 | 0.11 |  | 232.8 | 0.122 |  | 232.38 | 0.078 |  | 231.48 | 0.108 |  | 232.92 | 0.123 |  | 232.26 | 0.076
1.7032 | 11.9146 | 20.2929 | 129.2719 | 1.5281 | 197.5447 | [18 empty] | 1.36 | 211.9 | 288.184 | 231.78 | 0.122 |  | 233.16 | 0.137 |  | 232.44 | 0.087 |  | 231.78 | 0.119 |  | 233.28 | 0.138 |  | 232.38 | 0.086 |  | 231.54 | 0.116 |  | 232.74 | 0.129 |  | 232.32 | 0.084 |  | 231.48 | 0.114 |  | 232.86 | 0.13 |  | 232.2 | 0.082
1.7023 | 13.8279 | 23.5392 | 136.3045 | 1.5246 | 207.804 | [10 empty] | time delay [s] | irradiance [W/m²] |  | irr-time [s] | irradiance [W/m²] |  |  |  | 1.38 | 210.75 | 290.835 | 231.72 | 0.129 |  | 233.1 | 0.144 |  | 232.38 | 0.093 |  | 231.72 | 0.125 |  | 233.22 | 0.145 |  | 232.32 | 0.092 |  | 231.48 | 0.122 |  | 232.68 | 0.136 |  | 232.26 | 0.091 |  | 231.42 | 0.12 |  | 232.86 | 0.137 |  | 232.14 | 0.089
1.7023 | 13.8279 | 23.5392 | 142.957 | 1.521 | 217.4349 | [10 empty] | 0 | 168 |  | 76 | 154 |  |  |  | 1.4 | 209.55 | 293.37 | 231.66 | 0.135 |  | 233.04 | 0.151 |  | 232.32 | 0.1 |  | 231.66 | 0.132 |  | 233.16 | 0.152 |  | 232.26 | 0.098 |  | 231.42 | 0.128 |  | 232.62 | 0.142 |  | 232.2 | 0.097 |  | 231.36 | 0.125 |  | 232.74 | 0.144 |  | 232.08 | 0.095
1.7024 | 15.8447 | 26.974 | 149.7995 | 1.5138 | 226.7709 | [10 empty] | 10 | 167 |  | 76 | 177 |  |  |  | 1.42 | 208.4 | 295.928 | 231.6 | 0.142 |  | 232.98 | 0.158 |  | 232.26 | 0.106 |  | 231.6 | 0.138 |  | 233.1 | 0.159 |  | 232.2 | 0.105 |  | 231.36 | 0.135 |  | 232.56 | 0.149 |  | 232.14 | 0.103 |  | 231.3 | 0.131 |  | 232.74 | 0.15 |  | 232.02 | 0.101
1.7024 | 15.8447 | 26.974 | 156.4519 | 1.5103 | 236.2822 | [10 empty] | 20 | 169 | [6 empty] | 1.43 | 207.2 | 296.296 | 231.6 | 0.148 |  | 232.92 | 0.165 |  | 232.2 | 0.112 |  | 231.54 | 0.144 |  | 233.04 | 0.166 |  | 232.14 | 0.111 |  | 231.36 | 0.14 |  | 232.5 | 0.155 |  | 232.08 | 0.109 |  | 231.24 | 0.137 |  | 232.68 | 0.157 |  | 231.96 | 0.107
1.6984 | 17.8331 | 30.2877 | 162.9143 | 1.4995 | 244.2944 | [10 empty] | 30 | 170 | [6 empty] | 1.44 | 206.05 | 296.712 | 231.48 | 0.154 |  | 232.92 | 0.172 |  | 232.14 | 0.118 |  | 231.48 | 0.15 |  | 232.98 | 0.173 |  | 232.08 | 0.117 |  | 231.3 | 0.146 |  | 232.44 | 0.162 |  | 232.02 | 0.115 |  | 231.18 | 0.143 |  | 232.62 | 0.164 |  | 231.96 | 0.113
1.6984 | 17.8331 | 30.2877 | 169.5667 | 1.4709 | 249.4193 | [10 empty] | 40 | 172 | [6 empty] | 1.45 | 204.9 | 297.105 | 231.48 | 0.161 |  | 232.86 | 0.179 |  | 232.08 | 0.124 |  | 231.42 | 0.156 |  | 232.98 | 0.181 |  | 232.02 | 0.122 |  | 231.24 | 0.152 |  | 232.38 | 0.168 |  | 231.96 | 0.12 |  | 231.12 | 0.149 |  | 232.56 | 0.17 |  | 231.84 | 0.119
1.7012 | 19.8396 | 33.7511 | 176.2192 | 1.4638 | 257.9443 | [10 empty] | 50 | 170 | [6 empty] | 1.46 | 203.7 | 297.402 | 231.36 | 0.167 |  | 232.8 | 0.187 |  | 232.02 | 0.13 |  | 231.36 | 0.163 |  | 232.86 | 0.188 |  | 231.96 | 0.129 |  | 231.18 | 0.158 |  | 232.32 | 0.175 |  | 231.9 | 0.126 |  | 231.06 | 0.155 |  | 232.5 | 0.177 |  | 231.84 | 0.124
1.7012 | 19.8396 | 33.7511 | 182.4915 | 1.4566 | 265.8205 | [10 empty] | 60 | 170 | [6 empty] | 1.46 | 202.55 | 295.723 | 231.36 | 0.173 |  | 232.74 | 0.193 |  | 231.96 | 0.136 |  | 231.3 | 0.169 |  | 232.86 | 0.195 |  | 231.96 | 0.134 |  | 231.12 | 0.165 |  | 232.26 | 0.182 |  | 231.84 | 0.132 |  | 231.06 | 0.161 |  | 232.44 | 0.183 |  | 231.78 | 0.13
1.6994 | 21.8492 | 37.1305 | 188.9539 | 1.4495 | 273.8824 | [10 empty] | 70 | 170 | [6 empty] | 1.46 | 201.35 | 293.971 | 231.3 | 0.179 |  | 232.68 | 0.201 |  | 231.96 | 0.142 |  | 231.24 | 0.175 |  | 232.8 | 0.202 |  | 231.84 | 0.14 |  | 231.06 | 0.171 |  | 232.2 | 0.189 |  | 231.84 | 0.138 |  | 231 | 0.166 |  | 232.38 | 0.19 |  | 231.72 | 0.135
1.6994 | 21.8492 | 37.1305 | 195.2262 | 1.4209 | 277.3893 | [10 empty] | 80 | 167 | [6 empty] | 1.46 | 200.2 | 292.292 | 231.24 | 0.186 |  | 232.62 | 0.208 |  | 231.84 | 0.148 |  | 231.24 | 0.181 |  | 232.74 | 0.209 |  | 231.84 | 0.146 |  | 231 | 0.176 |  | 232.14 | 0.195 |  | 231.78 | 0.144 |  | 230.94 | 0.172 |  | 232.32 | 0.197 |  | 231.66 | 0.141
1.6956 | 23.9007 | 40.526 | 201.3084 | 1.378 | 277.3933 | [10 empty] | 90 | 163 | [6 empty] | 1.46 | 199.05 | 290.613 | 231.18 | 0.192 |  | 232.56 | 0.214 |  | 231.84 | 0.154 |  | 231.18 | 0.188 |  | 232.62 | 0.216 |  | 231.72 | 0.152 |  | 230.94 | 0.182 |  | 232.08 | 0.201 |  | 231.72 | 0.149 |  | 230.88 | 0.179 |  | 232.26 | 0.203 |  | 231.6 | 0.147
1.6956 | 23.9007 | 40.526 | 207.3907 | 1.3708 | 284.2913 | [10 empty] | 100 | 160 | [6 empty] | 1.47 | 198.45 | 291.7215 | 231.12 | 0.199 |  | 232.5 | 0.222 |  | 231.78 | 0.16 |  | 231.12 | 0.194 |  | 232.62 | 0.223 |  | 231.72 | 0.158 |  | 230.88 | 0.189 |  | 232.02 | 0.208 |  | 231.66 | 0.155 |  | 230.82 | 0.184 |  | 232.2 | 0.21 |  | 231.54 | 0.152
1.6978 | 25.839 | 43.8695 | 213.0928 | 1.31 | 279.1543 | [10 empty] | 110 | 159 | [6 empty] | 1.47 | 197.85 | 290.8395 | 231.06 | 0.205 |  | 232.44 | 0.229 |  | 231.72 | 0.165 |  | 231.06 | 0.2 |  | 232.56 | 0.23 |  | 231.66 | 0.163 |  | 230.82 | 0.195 |  | 231.96 | 0.215 |  | 231.6 | 0.16 |  | 230.82 | 0.19 |  | 232.14 | 0.217 |  | 231.48 | 0.158
1.6978 | 25.839 | 43.8695 | 218.6048 | 1.1634 | 254.3265 | [10 empty] | 120 | 159 | [6 empty] | 1.47 | 197.25 | 289.9575 | 231 | 0.212 |  | 232.38 | 0.236 |  | 231.66 | 0.171 |  | 231 | 0.206 |  | 232.5 | 0.237 |  | 231.6 | 0.169 |  | 230.76 | 0.201 |  | 231.9 | 0.221 |  | 231.54 | 0.166 |  | 230.7 | 0.196 |  | 232.08 | 0.224 |  | 231.42 | 0.163
1.7022 | 27.8127 | 47.3428 | 223.1665 | 0.97032 | 216.5423 | [10 empty] | 130 | 159 | [6 empty] | 1.47 | 196.7 | 289.149 | 230.94 | 0.218 |  | 232.32 | 0.243 |  | 231.6 | 0.177 |  | 230.94 | 0.212 |  | 232.44 | 0.244 |  | 231.54 | 0.175 |  | 230.7 | 0.206 |  | 231.84 | 0.228 |  | 231.48 | 0.172 |  | 230.64 | 0.202 |  | 232.02 | 0.23 |  | 231.36 | 0.169
1.7022 | 27.8127 | 47.3428 | 226.3977 | 0.74862 | 169.4862 | [10 empty] | 140 | 162 | [6 empty] | 1.47 | 196.1 | 288.267 | 230.88 | 0.224 |  | 232.26 | 0.249 |  | 231.54 | 0.183 |  | 230.88 | 0.219 |  | 232.38 | 0.251 |  | 231.48 | 0.18 |  | 230.7 | 0.213 |  | 231.78 | 0.234 |  | 231.42 | 0.177 |  | 230.58 | 0.208 |  | 231.96 | 0.237 |  | 231.36 | 0.175
1.7015 | 29.8031 | 50.71 | 229.0587 | 0.55196 | 126.4302 | [10 empty] | 150 | 160 | [6 empty] | 1.48 | 195.5 | 289.34 | 230.82 | 0.231 |  | 232.2 | 0.257 |  | 231.48 | 0.189 |  | 230.82 | 0.225 |  | 232.32 | 0.259 |  | 231.48 | 0.186 |  | 230.58 | 0.219 |  | 231.72 | 0.241 |  | 231.36 | 0.183 |  | 230.52 | 0.214 |  | 231.9 | 0.243 |  | 231.3 | 0.18
1.7015 | 29.8031 | 50.71 | 230.7693 | 0.39462 | 91.0669 | [10 empty] | 160 | 159 | [6 empty] | 1.48 | 194.95 | 288.526 | 230.82 | 0.237 |  | 232.14 | 0.264 |  | 231.48 | 0.194 |  | 230.76 | 0.231 |  | 232.26 | 0.266 |  | 231.42 | 0.192 |  | 230.58 | 0.225 |  | 231.66 | 0.248 |  | 231.3 | 0.189 |  | 230.46 | 0.22 |  | 231.84 | 0.25 |  | 231.24 | 0.185
1.6978 | 31.8127 | 54.0116 | 231.9097 | 0.28378 | 65.8102 | [10 empty] | 170 | 160 | [6 empty] | 1.49 | 194.35 | 289.5815 | 230.7 | 0.244 |  | 232.08 | 0.271 |  | 231.36 | 0.2 |  | 230.7 | 0.237 |  | 232.2 | 0.273 |  | 231.36 | 0.197 |  | 230.52 | 0.231 |  | 231.6 | 0.254 |  | 231.24 | 0.194 |  | 230.4 | 0.226 |  | 231.78 | 0.257 |  | 231.18 | 0.191
1.6978 | 31.8127 | 54.0116 | 232.4799 | 0.21226 | 49.3462 | [10 empty] | 180 | 161 | [6 empty] | 1.49 | 193.75 | 288.6875 | 230.7 | 0.25 |  | 232.02 | 0.278 |  | 231.36 | 0.206 |  | 230.64 | 0.243 |  | 232.14 | 0.28 |  | 231.3 | 0.203 |  | 230.46 | 0.237 |  | 231.54 | 0.261 |  | 231.24 | 0.2 |  | 230.34 | 0.231 |  | 231.72 | 0.263 |  | 231.12 | 0.196
1.7014 | 33.868 | 57.623 | 232.8601 | 0.16578 | 38.6025 | [18 empty] | 1.49 | 193.15 | 287.7935 | 230.58 | 0.256 |  | 231.96 | 0.285 |  | 231.24 | 0.212 |  | 230.58 | 0.25 |  | 232.08 | 0.287 |  | 231.24 | 0.209 |  | 230.4 | 0.243 |  | 231.48 | 0.267 |  | 231.12 | 0.206 |  | 230.34 | 0.237 |  | 231.66 | 0.27 |  | 231.06 | 0.202
1.7014 | 33.868 | 57.623 | 233.0501 | 0.13717 | 31.9674 | [18 empty] | 1.49 | 192.6 | 286.974 | 230.52 | 0.263 |  | 231.9 | 0.292 |  | 231.24 | 0.217 |  | 230.52 | 0.256 |  | 231.96 | 0.294 |  | 231.18 | 0.215 |  | 230.34 | 0.249 |  | 231.42 | 0.274 |  | 231.12 | 0.211 |  | 230.28 | 0.244 |  | 231.6 | 0.276 |  | 231 | 0.208
1.6959 | 35.8488 | 60.796 | 233.2402 | 0.11929 | 27.8234 | [18 empty] | 1.49 | 192 | 286.08 | 230.46 | 0.269 |  | 231.84 | 0.299 |  | 231.18 | 0.223 |  | 230.46 | 0.262 |  | 231.96 | 0.301 |  | 231.12 | 0.22 |  | 230.28 | 0.255 |  | 231.36 | 0.281 |  | 231 | 0.216 |  | 230.22 | 0.249 |  | 231.54 | 0.283 |  | 230.94 | 0.213
1.6959 | 35.8488 | 60.796 | 233.4303 | 0.10856 | 25.3421 | [18 empty] | 1.5 | 191.4 | 287.1 | 230.46 | 0.276 |  | 231.72 | 0.306 |  | 231.12 | 0.229 |  | 230.4 | 0.268 |  | 231.9 | 0.308 |  | 231.06 | 0.226 |  | 230.22 | 0.261 |  | 231.3 | 0.287 |  | 231 | 0.222 |  | 230.16 | 0.255 |  | 231.48 | 0.29 |  | 230.88 | 0.219
1.691 | 37.7884 | 63.9002 | 233.4303 | 0.10141 | 23.6727 | [18 empty] | 1.5 | 190.85 | 286.275 | 230.4 | 0.282 |  | 231.72 | 0.313 |  | 231.06 | 0.234 |  | 230.34 | 0.274 |  | 231.84 | 0.315 |  | 231 | 0.231 |  | 230.1 | 0.267 |  | 231.24 | 0.293 |  | 230.94 | 0.228 |  | 230.1 | 0.261 |  | 231.42 | 0.297 |  | 230.82 | 0.224
1.691 | 37.7884 | 63.9002 | 233.4303 | 0.094261 | 22.0033 | [18 empty] | 1.5 | 190.25 | 285.375 | 230.28 | 0.288 |  | 231.6 | 0.32 |  | 231 | 0.24 |  | 230.34 | 0.28 |  | 231.78 | 0.322 |  | 230.94 | 0.237 |  | 230.1 | 0.273 |  | 231.18 | 0.3 |  | 230.88 | 0.233 |  | 230.04 | 0.267 |  | 231.36 | 0.303 |  | 230.76 | 0.23
1.6882 | 39.863 | 67.2967 | 233.4303 | 0.090685 | 21.1686 | [18 empty] | 1.5 | 189.65 | 284.475 | 230.22 | 0.295 |  | 231.54 | 0.327 |  | 230.94 | 0.246 |  | 230.22 | 0.287 |  | 231.66 | 0.329 |  | 230.88 | 0.243 |  | 230.04 | 0.28 |  | 231.12 | 0.307 |  | 230.82 | 0.239 |  | 229.98 | 0.273 |  | 231.3 | 0.31 |  | 230.7 | 0.235
1.6882 | 39.863 | 67.2967 | 233.6203 | 0.087109 | 20.3505 | [18 empty] | 1.5 | 189.1 | 283.65 | 230.16 | 0.301 |  | 231.48 | 0.334 |  | 230.88 | 0.252 |  | 230.16 | 0.293 |  | 231.6 | 0.336 |  | 230.82 | 0.249 |  | 229.92 | 0.286 |  | 231.06 | 0.313 |  | 230.76 | 0.244 |  | 229.86 | 0.279 |  | 231.24 | 0.316 |  | 230.7 | 0.241
1.6856 | 42.2666 | 71.2446 | 233.6203 | 0.087109 | 20.3505 | [18 empty] | 1.5 | 188.5 | 282.75 | 230.1 | 0.307 |  | 231.42 | 0.341 |  | 230.82 | 0.257 |  | 230.1 | 0.299 |  | 231.54 | 0.343 |  | 230.82 | 0.254 |  | 229.92 | 0.291 |  | 231 | 0.32 |  | 230.7 | 0.25 |  | 229.86 | 0.285 |  | 231.18 | 0.323 |  | 230.58 | 0.246
1.6856 | 42.2666 | 71.2446 | 233.6203 | 0.083534 | 19.5151 | [18 empty] | 1.5 | 187.9 | 281.85 | 230.04 | 0.314 |  | 231.36 | 0.348 |  | 230.82 | 0.264 |  | 230.04 | 0.305 |  | 231.48 | 0.351 |  | 230.7 | 0.26 |  | 229.86 | 0.297 |  | 230.94 | 0.326 |  | 230.64 | 0.256 |  | 229.74 | 0.291 |  | 231.12 | 0.33 |  | 230.58 | 0.252
1.697 | 47.8027 | 81.1212 | 233.4303 | 0.083534 | 19.4993 | [18 empty] | 1.5 | 187.3 | 280.95 | 229.98 | 0.321 |  | 231.3 | 0.355 |  | 230.7 | 0.269 |  | 229.98 | 0.312 |  | 231.42 | 0.358 |  | 230.7 | 0.266 |  | 229.8 | 0.304 |  | 230.88 | 0.333 |  | 230.58 | 0.261 |  | 229.74 | 0.297 |  | 231.06 | 0.336 |  | 230.46 | 0.257
1.6788 | 56.3169 | 94.5448 | 233.6203 | 0.079958 | 18.6798 | [18 empty] | 1.5 | 186.75 | 280.125 | 229.92 | 0.327 |  | 231.24 | 0.362 |  | 230.7 | 0.275 |  | 229.92 | 0.318 |  | 231.36 | 0.364 |  | 230.58 | 0.271 |  | 229.74 | 0.31 |  | 230.82 | 0.339 |  | 230.58 | 0.267 |  | 229.68 | 0.303 |  | 231 | 0.343 |  | 230.46 | 0.263
1.6788 | 56.3169 | 94.5448 | 233.6203 | 0.079958 | 18.6798 | [18 empty] | 1.5 | 186.15 | 279.225 | 229.86 | 0.333 |  | 231.18 | 0.369 |  | 230.58 | 0.281 |  | 229.86 | 0.324 |  | 231.3 | 0.372 |  | 230.58 | 0.277 |  | 229.68 | 0.316 |  | 230.76 | 0.346 |  | 230.52 | 0.272 |  | 229.62 | 0.309 |  | 230.88 | 0.35 |  | 230.4 | 0.268
1.6747 | 56.2359 | 94.1783 | 233.6203 | 0.079958 | 18.6798 | [18 empty] | 1.5 | 185.55 | 278.325 | 229.8 | 0.339 |  | 231.12 | 0.376 |  | 230.58 | 0.286 |  | 229.8 | 0.33 |  | 231.24 | 0.379 |  | 230.52 | 0.283 |  | 229.62 | 0.322 |  | 230.7 | 0.353 |  | 230.46 | 0.278 |  | 229.56 | 0.314 |  | 230.88 | 0.356 |  | 230.34 | 0.274
1.6747 | 56.2359 | 94.1783 | 233.8104 | 0.079958 | 18.695 | [18 empty] | 1.51 | 185 | 279.35 | 229.74 | 0.346 |  | 231.06 | 0.383 |  | 230.46 | 0.292 |  | 229.74 | 0.337 |  | 231.18 | 0.386 |  | 230.46 | 0.288 |  | 229.5 | 0.328 |  | 230.64 | 0.359 |  | 230.4 | 0.284 |  | 229.44 | 0.321 |  | 230.82 | 0.363 |  | 230.28 | 0.279
1.6782 | 55.9602 | 93.9124 | 233.6203 | 0.076382 | 17.8444 | [18 empty] | 1.51 | 184.4 | 278.444 | 229.68 | 0.352 |  | 231 | 0.39 |  | 230.4 | 0.298 |  | 229.74 | 0.343 |  | 231.12 | 0.393 |  | 230.4 | 0.294 |  | 229.5 | 0.334 |  | 230.58 | 0.366 |  | 230.34 | 0.289 |  | 229.44 | 0.327 |  | 230.76 | 0.37 |  | 230.22 | 0.285
1.6782 | 55.9602 | 93.9124 | 233.6203 | 0.076382 | 17.8444 | [18 empty] | 1.5 | 183.8 | 275.7 | 229.62 | 0.359 |  | 230.88 | 0.397 |  | 230.34 | 0.304 |  | 229.62 | 0.349 |  | 231.06 | 0.4 |  | 230.34 | 0.299 |  | 229.44 | 0.34 |  | 230.52 | 0.372 |  | 230.22 | 0.295 |  | 229.32 | 0.332 |  | 230.7 | 0.376 |  | 230.16 | 0.29
1.6788 | 55.7936 | 93.6663 | 233.6203 | 0.076382 | 17.8444 | [18 empty] | 1.5 | 183.2 | 274.8 | 229.56 | 0.366 |  | 230.88 | 0.404 |  | 230.28 | 0.309 |  | 229.56 | 0.356 |  | 231 | 0.407 |  | 230.22 | 0.305 |  | 229.32 | 0.346 |  | 230.4 | 0.379 |  | 230.22 | 0.3 |  | 229.32 | 0.338 |  | 230.58 | 0.383 |  | 230.1 | 0.295
1.6788 | 55.7936 | 93.6663 | 233.6203 | 0.076382 | 17.8444 | [18 empty] | 1.5 | 182.65 | 273.975 | 229.5 | 0.372 |  | 230.82 | 0.411 |  | 230.22 | 0.315 |  | 229.5 | 0.362 |  | 230.88 | 0.414 |  | 230.22 | 0.311 |  | 229.26 | 0.352 |  | 230.4 | 0.385 |  | 230.1 | 0.306 |  | 229.2 | 0.345 |  | 230.52 | 0.389 |  | 230.04 | 0.301
1.6816 | 55.9692 | 94.1178 | 233.6203 | 0.076382 | 17.8444 | [18 empty] | 1.5 | 182.05 | 273.075 | 229.44 | 0.378 |  | 230.76 | 0.418 |  | 230.22 | 0.321 |  | 229.44 | 0.368 |  | 230.88 | 0.421 |  | 230.16 | 0.316 |  | 229.2 | 0.358 |  | 230.34 | 0.392 |  | 230.1 | 0.312 |  | 229.14 | 0.35 |  | 230.46 | 0.396 |  | 229.98 | 0.306
1.6816 | 55.9692 | 94.1178 | 233.6203 | 0.072806 | 17.009 | [18 empty] | 1.5 | 181.45 | 272.175 | 229.38 | 0.385 |  | 230.7 | 0.425 |  | 230.1 | 0.326 |  | 229.38 | 0.374 |  | 230.82 | 0.428 |  | 230.1 | 0.323 |  | 229.14 | 0.365 |  | 230.22 | 0.398 |  | 229.98 | 0.317 |  | 229.08 | 0.356 |  | 230.4 | 0.403 |  | 229.92 | 0.312
1.6815 | 56.7404 | 95.409 | 233.8104 | 0.072806 | 17.0229 | [18 empty] | 1.51 | 180.9 | 273.159 | 229.32 | 0.391 |  | 230.58 | 0.432 |  | 230.1 | 0.332 |  | 229.32 | 0.381 |  | 230.7 | 0.435 |  | 230.04 | 0.328 |  | 229.08 | 0.371 |  | 230.16 | 0.405 |  | 229.98 | 0.323 |  | 229.02 | 0.362 |  | 230.34 | 0.409 |  | 229.86 | 0.318
1.6815 | 56.7404 | 95.409 | 233.6203 | 0.072806 | 17.009 | [18 empty] | 1.51 | 180.3 | 272.253 | 229.2 | 0.397 |  | 230.52 | 0.439 |  | 229.98 | 0.338 |  | 229.2 | 0.387 |  | 230.64 | 0.442 |  | 229.92 | 0.333 |  | 229.02 | 0.377 |  | 230.1 | 0.411 |  | 229.86 | 0.328 |  | 228.96 | 0.368 |  | 230.28 | 0.416 |  | 229.8 | 0.323
1.6779 | 58.1338 | 97.5427 | 233.6203 | 0.072806 | 17.009 | [18 empty] | 1.51 | 179.7 | 271.347 | 229.14 | 0.404 |  | 230.46 | 0.446 |  | 229.92 | 0.344 |  | 229.2 | 0.393 |  | 230.58 | 0.449 |  | 229.86 | 0.339 |  | 228.96 | 0.383 |  | 230.04 | 0.418 |  | 229.8 | 0.334 |  | 228.84 | 0.374 |  | 230.22 | 0.423 |  | 229.74 | 0.328
1.6779 | 58.1338 | 97.5427 | 233.6203 | 0.072806 | 17.009 | [18 empty] | 1.51 | 179.1 | 270.441 | 229.08 | 0.41 |  | 230.4 | 0.453 |  | 229.86 | 0.349 |  | 229.08 | 0.399 |  | 230.52 | 0.456 |  | 229.86 | 0.345 |  | 228.84 | 0.389 |  | 229.98 | 0.425 |  | 229.74 | 0.339 |  | 228.84 | 0.38 |  | 230.16 | 0.429 |  | 229.68 | 0.334
1.6786 | 59.7701 | 100.3301 | 233.6203 | 0.072806 | 17.009 | [18 empty] | 1.51 | 178.55 | 269.6105 | 229.02 | 0.417 |  | 230.34 | 0.46 |  | 229.8 | 0.355 |  | 229.08 | 0.406 |  | 230.46 | 0.463 |  | 229.74 | 0.351 |  | 228.78 | 0.395 |  | 229.92 | 0.431 |  | 229.74 | 0.345 |  | 228.78 | 0.386 |  | 230.1 | 0.436 |  | 229.62 | 0.339
1.6786 | 59.7701 | 100.3301 | 233.6203 | 0.072806 | 17.009 | [18 empty] | 1.51 | 177.95 | 268.7045 | 228.9 | 0.423 |  | 230.28 | 0.467 |  | 229.74 | 0.361 |  | 228.96 | 0.412 |  | 230.4 | 0.471 |  | 229.74 | 0.356 |  | 228.72 | 0.401 |  | 229.86 | 0.438 |  | 229.68 | 0.351 |  | 228.66 | 0.392 |  | 229.98 | 0.443 |  | 229.56 | 0.345
1.678 | 61.6576 | 103.4615 | 233.6203 | 0.072806 | 17.009 | [18 empty] | 1.51 | 177.35 | 267.7985 | 228.84 | 0.43 |  | 230.22 | 0.474 |  | 229.68 | 0.366 |  | 228.84 | 0.418 |  | 230.34 | 0.478 |  | 229.62 | 0.362 |  | 228.66 | 0.407 |  | 229.74 | 0.444 |  | 229.56 | 0.356 |  | 228.6 | 0.398 |  | 229.98 | 0.449 |  | 229.5 | 0.351
1.678 | 61.6576 | 103.4615 | 233.8104 | 0.072806 | 17.0229 | [18 empty] | 1.51 | 176.8 | 266.968 | 228.78 | 0.436 |  | 230.1 | 0.481 |  | 229.62 | 0.373 |  | 228.84 | 0.424 |  | 230.22 | 0.485 |  | 229.56 | 0.368 |  | 228.6 | 0.413 |  | 229.68 | 0.451 |  | 229.5 | 0.362 |  | 228.54 | 0.404 |  | 229.86 | 0.456 |  | 229.44 | 0.356
1.6736 | 63.6698 | 106.5578 | 233.6203 | 0.072806 | 17.009 | [18 empty] | 1.52 | 176.2 | 267.824 | 228.72 | 0.442 |  | 230.04 | 0.488 |  | 229.56 | 0.378 |  | 228.78 | 0.43 |  | 230.16 | 0.492 |  | 229.56 | 0.373 |  | 228.54 | 0.419 |  | 229.68 | 0.458 |  | 229.44 | 0.368 |  | 228.48 | 0.41 |  | 229.8 | 0.462 |  | 229.38 | 0.362
1.6736 | 63.6698 | 106.5578 | 233.6203 | 0.072806 | 17.009 | [18 empty] | 1.52 | 175.6 | 266.912 | 228.66 | 0.449 |  | 229.98 | 0.495 |  | 229.5 | 0.384 |  | 228.72 | 0.437 |  | 230.1 | 0.499 |  | 229.44 | 0.379 |  | 228.48 | 0.426 |  | 229.56 | 0.464 |  | 229.38 | 0.373 |  | 228.42 | 0.416 |  | 229.74 | 0.469 |  | 229.32 | 0.367
1.6816 | 67.0476 | 112.7472 | 233.6203 | 0.072806 | 17.009 | [18 empty] | 1.52 | 174.05 | 264.556 | 228.6 | 0.455 |  | 229.92 | 0.502 |  | 229.44 | 0.39 |  | 228.6 | 0.443 |  | 230.04 | 0.506 |  | 229.38 | 0.385 |  | 228.42 | 0.432 |  | 229.5 | 0.47 |  | 229.32 | 0.379 |  | 228.36 | 0.421 |  | 229.68 | 0.476 |  | 229.2 | 0.373
1.6816 | 67.0476 | 112.7472 | 233.4303 | 0.069231 | 16.1605 | [18 empty] | 1.53 | 172.5 | 263.925 | 228.54 | 0.462 |  | 229.86 | 0.509 |  | 229.38 | 0.395 |  | 228.54 | 0.45 |  | 229.98 | 0.513 |  | 229.32 | 0.39 |  | 228.3 | 0.437 |  | 229.44 | 0.477 |  | 229.26 | 0.384 |  | 228.3 | 0.428 |  | 229.56 | 0.482 |  | 229.2 | 0.378
1.6754 | 72.5961 | 121.6275 | 233.6203 | 0.072806 | 17.009 | [18 empty] | 1.52 | 170.95 | 259.844 | 228.42 | 0.468 |  | 229.74 | 0.516 |  | 229.32 | 0.401 |  | 228.48 | 0.456 |  | 229.86 | 0.52 |  | 229.26 | 0.396 |  | 228.24 | 0.444 |  | 229.38 | 0.484 |  | 229.2 | 0.39 |  | 228.24 | 0.433 |  | 229.56 | 0.489 |  | 229.08 | 0.384
1.6754 | 72.5961 | 121.6275 | 233.6203 | 0.072806 | 17.009 | [18 empty] | 1.52 | 169.35 | 257.412 | 228.36 | 0.474 |  | 229.74 | 0.523 |  | 229.26 | 0.407 |  | 228.42 | 0.462 |  | 229.8 | 0.527 |  | 229.2 | 0.402 |  | 228.18 | 0.45 |  | 229.32 | 0.49 |  | 229.14 | 0.395 |  | 228.18 | 0.44 |  | 229.44 | 0.496 |  | 229.02 | 0.389
1.6666 | 73.7439 | 122.9016 | 233.8104 | 0.072806 | 17.0229 | [18 empty] | 1.53 | 167.8 | 256.734 | 228.3 | 0.481 |  | 229.62 | 0.53 |  | 229.2 | 0.413 |  | 228.36 | 0.468 |  | 229.74 | 0.534 |  | 229.14 | 0.407 |  | 228.12 | 0.456 |  | 229.2 | 0.497 |  | 229.08 | 0.401 |  | 228.06 | 0.446 |  | 229.38 | 0.502 |  | 228.96 | 0.394
1.6666 | 73.7439 | 122.9016 | 233.6203 | 0.069231 | 16.1737 | [18 empty] | 1.53 | 166.25 | 254.3625 | 228.24 | 0.487 |  | 229.56 | 0.537 |  | 229.14 | 0.418 |  | 228.3 | 0.474 |  | 229.68 | 0.541 |  | 229.08 | 0.413 |  | 228.06 | 0.461 |  | 229.14 | 0.503 |  | 229.02 | 0.406 |  | 228 | 0.452 |  | 229.32 | 0.509 |  | 228.9 | 0.4
1.666 | 73.9148 | 123.1421 | 233.6203 | 0.069231 | 16.1737 | [18 empty] | 1.53 | 164.7 | 251.991 | 228.18 | 0.494 |  | 229.5 | 0.544 |  | 229.08 | 0.424 |  | 228.18 | 0.481 |  | 229.62 | 0.548 |  | 229.02 | 0.419 |  | 228 | 0.468 |  | 229.08 | 0.51 |  | 228.96 | 0.412 |  | 227.94 | 0.457 |  | 229.26 | 0.516 |  | 228.84 | 0.405
1.666 | 73.9148 | 123.1421 | 233.6203 | 0.069231 | 16.1737 | [18 empty] | 1.53 | 163.1 | 249.543 | 228.06 | 0.5 |  | 229.44 | 0.552 |  | 228.96 | 0.43 |  | 228.12 | 0.487 |  | 229.56 | 0.556 |  | 228.96 | 0.424 |  | 227.88 | 0.474 |  | 228.96 | 0.517 |  | 228.84 | 0.418 |  | 227.82 | 0.464 |  | 229.14 | 0.522 |  | 228.78 | 0.411
1.67 | 74.6822 | 124.7193 | 233.6203 | 0.069231 | 16.1737 | [18 empty] | 1.53 | 161.55 | 247.1715 | 228 | 0.507 |  | 229.32 | 0.558 |  | 228.96 | 0.436 |  | 228.06 | 0.493 |  | 229.44 | 0.562 |  | 228.84 | 0.43 |  | 227.82 | 0.48 |  | 228.96 | 0.523 |  | 228.84 | 0.423 |  | 227.82 | 0.469 |  | 229.08 | 0.529 |  | 228.72 | 0.417
1.67 | 74.6822 | 124.7193 | 233.6203 | 0.069231 | 16.1737 | [18 empty] | 1.53 | 160 | 244.8 | 227.94 | 0.513 |  | 229.26 | 0.565 |  | 228.84 | 0.442 |  | 228 | 0.499 |  | 229.38 | 0.57 |  | 228.84 | 0.436 |  | 227.76 | 0.486 |  | 228.84 | 0.53 |  | 228.72 | 0.429 |  | 227.7 | 0.475 |  | 229.02 | 0.535 |  | 228.66 | 0.422
1.6662 | 76.0826 | 126.7688 | 233.6203 | 0.069231 | 16.1737 | [18 empty] | 1.54 | 158.45 | 244.013 | 227.88 | 0.519 |  | 229.2 | 0.573 |  | 228.78 | 0.447 |  | 227.94 | 0.506 |  | 229.32 | 0.577 |  | 228.78 | 0.441 |  | 227.7 | 0.492 |  | 228.78 | 0.536 |  | 228.66 | 0.434 |  | 227.64 | 0.481 |  | 228.96 | 0.542 |  | 228.54 | 0.428
1.6662 | 76.0826 | 126.7688 | 233.6203 | 0.069231 | 16.1737 | [18 empty] | 1.53 | 156.9 | 240.057 | 227.82 | 0.526 |  | 229.14 | 0.579 |  | 228.72 | 0.453 |  | 227.82 | 0.512 |  | 229.26 | 0.584 |  | 228.66 | 0.447 |  | 227.64 | 0.498 |  | 228.66 | 0.543 |  | 228.6 | 0.44 |  | 227.58 | 0.488 |  | 228.84 | 0.549 |  | 228.48 | 0.433
1.6658 | 77.7472 | 129.5113 | 233.6203 | 0.069231 | 16.1737 | [18 empty] | 1.53 | 155.3 | 237.609 | 227.7 | 0.533 |  | 229.08 | 0.587 |  | 228.66 | 0.459 |  | 227.76 | 0.518 |  | 229.14 | 0.591 |  | 228.6 | 0.453 |  | 227.52 | 0.505 |  | 228.66 | 0.55 |  | 228.54 | 0.446 |  | 227.52 | 0.493 |  | 228.78 | 0.555 |  | 228.42 | 0.438
1.6658 | 77.7472 | 129.5113 | 233.6203 | 0.069231 | 16.1737 | [18 empty] | 1.54 | 153.75 | 236.775 | 227.64 | 0.539 |  | 228.96 | 0.594 |  | 228.6 | 0.464 |  | 227.7 | 0.524 |  | 229.08 | 0.598 |  | 228.54 | 0.458 |  | 227.46 | 0.511 |  | 228.54 | 0.556 |  | 228.48 | 0.451 |  | 227.4 | 0.499 |  | 228.72 | 0.562 |  | 228.36 | 0.444
1.6666 | 79.6092 | 132.6767 | 233.6203 | 0.069231 | 16.1737 | [18 empty] | 1.54 | 152.2 | 234.388 | 227.58 | 0.545 |  | 228.9 | 0.6 |  | 228.54 | 0.47 |  | 227.64 | 0.531 |  | 229.02 | 0.605 |  | 228.48 | 0.464 |  | 227.4 | 0.517 |  | 228.48 | 0.563 |  | 228.36 | 0.457 |  | 227.4 | 0.505 |  | 228.66 | 0.569 |  | 228.3 | 0.45
1.6666 | 79.6092 | 132.6767 | 233.6203 | 0.069231 | 16.1737 | [18 empty] | 1.54 | 150.65 | 232.001 | 227.52 | 0.552 |  | 228.84 | 0.608 |  | 228.42 | 0.476 |  | 227.52 | 0.537 |  | 228.96 | 0.612 |  | 228.42 | 0.47 |  | 227.34 | 0.523 |  | 228.42 | 0.569 |  | 228.3 | 0.462 |  | 227.28 | 0.511 |  | 228.6 | 0.575 |  | 228.24 | 0.455
1.6625 | 81.4952 | 135.4858 | 233.6203 | 0.069231 | 16.1737 | [18 empty] | 1.54 | 149.1 | 229.614 | 227.4 | 0.559 |  | 228.78 | 0.615 |  | 228.42 | 0.482 |  | 227.46 | 0.543 |  | 228.84 | 0.619 |  | 228.36 | 0.475 |  | 227.22 | 0.529 |  | 228.36 | 0.576 |  | 228.24 | 0.468 |  | 227.22 | 0.517 |  | 228.54 | 0.582 |  | 228.18 | 0.461
1.6625 | 81.4952 | 135.4858 | 233.6203 | 0.069231 | 16.1737 | [18 empty] | 1.54 | 147.5 | 227.15 | 227.34 | 0.565 |  | 228.66 | 0.622 |  | 228.3 | 0.487 |  | 227.4 | 0.549 |  | 228.78 | 0.626 |  | 228.24 | 0.481 |  | 227.16 | 0.535 |  | 228.24 | 0.583 |  | 228.18 | 0.473 |  | 227.16 | 0.523 |  | 228.42 | 0.589 |  | 228.06 | 0.466
1.662 | 83.4214 | 138.6464 | 233.6203 | 0.069231 | 16.1737 | [18 empty] | 1.54 | 145.95 | 224.763 | 227.28 | 0.571 |  | 228.6 | 0.629 |  | 228.24 | 0.493 |  | 227.34 | 0.556 |  | 228.72 | 0.633 |  | 228.18 | 0.487 |  | 227.1 | 0.541 |  | 228.18 | 0.589 |  | 228.12 | 0.479 |  | 227.04 | 0.529 |  | 228.36 | 0.595 |  | 228 | 0.471
1.662 | 83.4214 | 138.6464 | 233.8104 | 0.069231 | 16.1868 | [18 empty] | 1.55 | 144.4 | 223.82 | 227.16 | 0.578 |  | 228.54 | 0.636 |  | 228.18 | 0.499 |  | 227.28 | 0.562 |  | 228.6 | 0.64 |  | 228.12 | 0.493 |  | 227.04 | 0.547 |  | 228.06 | 0.596 |  | 228.06 | 0.485 |  | 226.98 | 0.535 |  | 228.3 | 0.602 |  | 227.94 | 0.477
1.661 | 85.3886 | 141.8305 | 233.6203 | 0.069231 | 16.1737 | [18 empty] | 1.55 | 142.85 | 221.4175 | 227.1 | 0.585 |  | 228.42 | 0.643 |  | 228.06 | 0.505 |  | 227.16 | 0.569 |  | 228.54 | 0.648 |  | 228.06 | 0.498 |  | 226.92 | 0.553 |  | 228 | 0.602 |  | 227.94 | 0.49 |  | 226.92 | 0.541 |  | 228.18 | 0.609 |  | 227.88 | 0.483
1.661 | 85.3886 | 141.8305 | 233.6203 | 0.069231 | 16.1737 | [18 empty] | 1.55 | 141.25 | 218.9375 | 227.04 | 0.591 |  | 228.36 | 0.65 |  | 228.06 | 0.51 |  | 227.1 | 0.575 |  | 228.48 | 0.655 |  | 227.94 | 0.504 |  | 226.86 | 0.56 |  | 227.94 | 0.609 |  | 227.88 | 0.496 |  | 226.8 | 0.547 |  | 228.12 | 0.615 |  | 227.82 | 0.488
1.6637 | 87.3945 | 145.3982 | 233.6203 | 0.069231 | 16.1737 | [18 empty] | 1.56 | 139.7 | 217.932 | 226.92 | 0.597 |  | 228.3 | 0.657 |  | 227.94 | 0.516 |  | 226.98 | 0.581 |  | 228.42 | 0.662 |  | 227.94 | 0.51 |  | 226.8 | 0.566 |  | 227.88 | 0.615 |  | 227.82 | 0.502 |  | 226.74 | 0.553 |  | 228.06 | 0.622 |  | 227.7 | 0.494
1.6637 | 87.3945 | 145.3982 | 233.6203 | 0.069231 | 16.1737 | [18 empty] | 1.56 | 138.15 | 215.514 | 226.86 | 0.604 |  | 228.18 | 0.664 |  | 227.88 | 0.522 |  | 226.92 | 0.587 |  | 228.3 | 0.669 |  | 227.82 | 0.515 |  | 226.68 | 0.572 |  | 227.76 | 0.622 |  | 227.76 | 0.507 |  | 226.68 | 0.559 |  | 227.94 | 0.629 |  | 227.64 | 0.499
1.6626 | 89.4144 | 148.6604 | 233.6203 | 0.069231 | 16.1737 | [18 empty] | 1.56 | 136.6 | 213.096 | 226.8 | 0.61 |  | 228.12 | 0.671 |  | 227.82 | 0.528 |  | 226.86 | 0.594 |  | 228.24 | 0.676 |  | 227.76 | 0.521 |  | 226.62 | 0.578 |  | 227.7 | 0.629 |  | 227.7 | 0.512 |  | 226.62 | 0.565 |  | 227.88 | 0.635 |  | 227.58 | 0.505
1.6626 | 89.4144 | 148.6604 | 233.6203 | 0.069231 | 16.1737 | [18 empty] | 1.56 | 135.05 | 210.678 | 226.68 | 0.617 |  | 228.06 | 0.678 |  | 227.7 | 0.534 |  | 226.8 | 0.6 |  | 228.12 | 0.683 |  | 227.7 | 0.527 |  | 226.5 | 0.584 |  | 227.64 | 0.635 |  | 227.64 | 0.518 |  | 226.5 | 0.571 |  | 227.82 | 0.642 |  | 227.52 | 0.51
1.6608 | 91.5305 | 152.0139 | 233.8104 | 0.069231 | 16.1868 | [18 empty] | 1.56 | 133.45 | 208.182 | 226.62 | 0.623 |  | 227.94 | 0.685 |  | 227.64 | 0.539 |  | 226.68 | 0.606 |  | 228.06 | 0.69 |  | 227.64 | 0.533 |  | 226.44 | 0.59 |  | 227.52 | 0.642 |  | 227.52 | 0.524 |  | 226.44 | 0.577 |  | 227.7 | 0.648 |  | 227.46 | 0.516
1.6608 | 91.5305 | 152.0139 | 233.6203 | 0.065655 | 15.3383 | [18 empty] | 1.56 | 131.9 | 205.764 | 226.56 | 0.629 |  | 227.88 | 0.692 |  | 227.58 | 0.545 |  | 226.62 | 0.613 |  | 227.94 | 0.697 |  | 227.52 | 0.538 |  | 226.38 | 0.596 |  | 227.46 | 0.649 |  | 227.46 | 0.529 |  | 226.38 | 0.583 |  | 227.64 | 0.655 |  | 227.4 | 0.521
1.6615 | 93.6664 | 155.6267 | 233.6203 | 0.069231 | 16.1737 | [18 empty] | 1.57 | 130.35 | 204.6495 | 226.44 | 0.636 |  | 227.76 | 0.699 |  | 227.52 | 0.551 |  | 226.56 | 0.619 |  | 227.88 | 0.705 |  | 227.46 | 0.543 |  | 226.32 | 0.603 |  | 227.4 | 0.655 |  | 227.4 | 0.535 |  | 226.26 | 0.589 |  | 227.52 | 0.662 |  | 227.28 | 0.527
1.6615 | 93.6664 | 155.6267 | 233.5855 | 0 | 0 | [18 empty] | 1.57 | 128.8 | 202.216 | 226.38 | 0.642 |  | 227.7 | 0.706 |  | 227.46 | 0.556 |  | 226.44 | 0.625 |  | 227.82 | 0.711 |  | 227.4 | 0.55 |  | 226.2 | 0.609 |  | 227.28 | 0.662 |  | 227.28 | 0.541 |  | 226.2 | 0.595 |  | 227.46 | 0.669 |  | 227.22 | 0.532
1.6622 | 97.4055 | 161.9074 | [21 empty] | 1.57 | 124 | 194.68 | 226.26 | 0.649 |  | 227.64 | 0.713 |  | 227.34 | 0.562 |  | 226.38 | 0.632 |  | 227.7 | 0.718 |  | 227.28 | 0.555 |  | 226.14 | 0.615 |  | 227.22 | 0.668 |  | 227.22 | 0.546 |  | 226.08 | 0.601 |  | 227.4 | 0.675 |  | 227.16 | 0.538
1.657 | 101.759 | 168.6147 | [21 empty] | 1.57 | 119.25 | 187.2225 | 226.2 | 0.655 |  | 227.52 | 0.72 |  | 227.28 | 0.568 |  | 226.26 | 0.638 |  | 227.64 | 0.726 |  | 227.22 | 0.561 |  | 226.02 | 0.621 |  | 227.16 | 0.675 |  | 227.16 | 0.552 |  | 226.02 | 0.607 |  | 227.28 | 0.682 |  | 227.04 | 0.543
1.657 | 101.759 | 168.6147 | [21 empty] | 1.58 | 114.45 | 180.831 | 226.14 | 0.662 |  | 227.46 | 0.727 |  | 227.16 | 0.574 |  | 226.2 | 0.644 |  | 227.52 | 0.733 |  | 227.16 | 0.567 |  | 225.96 | 0.627 |  | 227.04 | 0.681 |  | 227.1 | 0.558 |  | 225.96 | 0.613 |  | 227.22 | 0.689 |  | 226.92 | 0.549
1.6536 | 102.4538 | 169.4176 | [21 empty] | 1.58 | 109.7 | 173.326 | 226.02 | 0.669 |  | 227.34 | 0.734 |  | 227.1 | 0.579 |  | 226.14 | 0.65 |  | 227.46 | 0.74 |  | 227.04 | 0.572 |  | 225.9 | 0.633 |  | 226.92 | 0.688 |  | 226.98 | 0.563 |  | 225.84 | 0.619 |  | 227.16 | 0.695 |  | 226.86 | 0.554
1.6536 | 102.4538 | 169.4176 | [21 empty] | 1.58 | 104.95 | 165.821 | 225.9 | 0.675 |  | 227.28 | 0.741 |  | 227.04 | 0.586 |  | 226.02 | 0.656 |  | 227.4 | 0.747 |  | 226.98 | 0.577 |  | 225.78 | 0.64 |  | 226.86 | 0.694 |  | 226.92 | 0.569 |  | 225.78 | 0.625 |  | 227.04 | 0.702 |  | 226.8 | 0.56
1.6558 | 103.0103 | 170.5645 | [21 empty] | 1.58 | 100.15 | 158.237 | 225.84 | 0.681 |  | 227.16 | 0.748 |  | 226.92 | 0.591 |  | 225.96 | 0.663 |  | 227.28 | 0.754 |  | 226.92 | 0.584 |  | 225.66 | 0.645 |  | 226.8 | 0.701 |  | 226.8 | 0.575 |  | 225.66 | 0.631 |  | 226.92 | 0.709 |  | 226.74 | 0.565
1.6558 | 103.0103 | 170.5645 | [21 empty] | 1.59 | 95.4 | 151.686 | 225.78 | 0.688 |  | 227.1 | 0.756 |  | 226.86 | 0.597 |  | 225.84 | 0.669 |  | 227.22 | 0.761 |  | 226.8 | 0.59 |  | 225.6 | 0.651 |  | 226.68 | 0.708 |  | 226.74 | 0.58 |  | 225.6 | 0.637 |  | 226.86 | 0.715 |  | 226.62 | 0.571
1.6537 | 104.171 | 172.2676 | [21 empty] | 1.59 | 90.6 | 144.054 | 225.66 | 0.695 |  | 226.98 | 0.762 |  | 226.8 | 0.603 |  | 225.78 | 0.676 |  | 227.1 | 0.768 |  | 226.74 | 0.595 |  | 225.54 | 0.658 |  | 226.62 | 0.714 |  | 226.68 | 0.586 |  | 225.54 | 0.643 |  | 226.8 | 0.722 |  | 226.56 | 0.576
1.6537 | 104.171 | 172.2676 | [21 empty] | 1.59 | 85.85 | 136.5015 | 225.6 | 0.701 |  | 226.92 | 0.77 |  | 226.68 | 0.608 |  | 225.66 | 0.682 |  | 227.04 | 0.775 |  | 226.68 | 0.601 |  | 225.42 | 0.664 |  | 226.5 | 0.721 |  | 226.56 | 0.591 |  | 225.42 | 0.649 |  | 226.68 | 0.728 |  | 226.5 | 0.582
1.6548 | 105.7708 | 175.0295 | [21 empty] | 1.59 | 81.1 | 128.949 | 225.48 | 0.707 |  | 226.8 | 0.777 |  | 226.62 | 0.614 |  | 225.6 | 0.688 |  | 226.92 | 0.782 |  | 226.62 | 0.607 |  | 225.36 | 0.67 |  | 226.44 | 0.728 |  | 226.5 | 0.597 |  | 225.36 | 0.655 |  | 226.62 | 0.735 |  | 226.38 | 0.587
1.6548 | 105.7708 | 175.0295 | [21 empty] | 1.59 | 76.3 | 121.317 | 225.42 | 0.714 |  | 226.74 | 0.784 |  | 226.5 | 0.62 |  | 225.48 | 0.694 |  | 226.86 | 0.79 |  | 226.5 | 0.612 |  | 225.24 | 0.676 |  | 226.32 | 0.734 |  | 226.44 | 0.602 |  | 225.24 | 0.661 |  | 226.5 | 0.742 |  | 226.32 | 0.593
1.6567 | 107.5747 | 178.219 | [21 empty] | 1.6 | 71.55 | 114.48 | 225.3 | 0.72 |  | 226.62 | 0.791 |  | 226.44 | 0.626 |  | 225.42 | 0.701 |  | 226.74 | 0.797 |  | 226.38 | 0.618 |  | 225.18 | 0.682 |  | 226.26 | 0.741 |  | 226.32 | 0.608 |  | 225.18 | 0.667 |  | 226.44 | 0.748 |  | 226.26 | 0.598
1.6567 | 107.5747 | 178.219 | [21 empty] | 1.6 | 66.8 | 106.88 | 225.24 | 0.727 |  | 226.56 | 0.798 |  | 226.38 | 0.631 |  | 225.36 | 0.707 |  | 226.68 | 0.804 |  | 226.32 | 0.624 |  | 225.06 | 0.688 |  | 226.14 | 0.747 |  | 226.26 | 0.613 |  | 225.06 | 0.673 |  | 226.32 | 0.755 |  | 226.14 | 0.604
1.656 | 109.4429 | 181.2374 | [21 empty] | 1.6 | 62 | 99.2 | 225.12 | 0.733 |  | 226.5 | 0.805 |  | 226.26 | 0.637 |  | 225.24 | 0.713 |  | 226.56 | 0.811 |  | 226.26 | 0.629 |  | 225 | 0.695 |  | 226.08 | 0.754 |  | 226.14 | 0.619 |  | 225 | 0.679 |  | 226.26 | 0.762 |  | 226.08 | 0.609
1.656 | 109.4429 | 181.2374 | [21 empty] | 1.6 | 57.25 | 91.6 | 225 | 0.74 |  | 226.38 | 0.812 |  | 226.2 | 0.643 |  | 225.18 | 0.72 |  | 226.5 | 0.818 |  | 226.14 | 0.634 |  | 224.88 | 0.701 |  | 225.96 | 0.761 |  | 226.08 | 0.625 |  | 224.88 | 0.685 |  | 226.14 | 0.769 |  | 225.96 | 0.615
1.6576 | 111.3671 | 184.6021 | [21 empty] | 1.6 | 52.45 | 83.92 | 224.94 | 0.746 |  | 226.26 | 0.819 |  | 226.14 | 0.648 |  | 225.06 | 0.726 |  | 226.38 | 0.825 |  | 226.08 | 0.64 |  | 224.76 | 0.707 |  | 225.9 | 0.767 |  | 226.02 | 0.63 |  | 224.76 | 0.691 |  | 226.02 | 0.775 |  | 225.9 | 0.621
1.6576 | 111.3671 | 184.6021 | [21 empty] | 1.6 | 47.7 | 76.32 | 224.82 | 0.753 |  | 226.14 | 0.826 |  | 226.02 | 0.655 |  | 224.94 | 0.732 |  | 226.26 | 0.832 |  | 226.02 | 0.646 |  | 224.7 | 0.713 |  | 225.78 | 0.774 |  | 225.9 | 0.636 |  | 224.7 | 0.697 |  | 225.96 | 0.782 |  | 225.84 | 0.626
1.6543 | 113.3009 | 187.4337 | [21 empty] | 1.6 | 42.95 | 68.72 | 224.76 | 0.759 |  | 226.08 | 0.833 |  | 225.9 | 0.66 |  | 224.88 | 0.739 |  | 226.14 | 0.839 |  | 225.9 | 0.651 |  | 224.64 | 0.719 |  | 225.66 | 0.78 |  | 225.78 | 0.642 |  | 224.64 | 0.703 |  | 225.84 | 0.789 |  | 225.72 | 0.631
1.6543 | 113.3009 | 187.4337 | [21 empty] | 1.6 | 38.15 | 61.04 | 224.64 | 0.766 |  | 225.96 | 0.84 |  | 225.84 | 0.666 |  | 224.76 | 0.745 |  | 226.08 | 0.846 |  | 225.78 | 0.658 |  | 224.52 | 0.726 |  | 225.54 | 0.787 |  | 225.72 | 0.647 |  | 224.52 | 0.709 |  | 225.72 | 0.795 |  | 225.66 | 0.637
1.6506 | 115.3299 | 190.3635 | [21 empty] | 1.6 | 33.4 | 53.44 | 224.52 | 0.772 |  | 225.9 | 0.847 |  | 225.78 | 0.672 |  | 224.64 | 0.751 |  | 226.02 | 0.853 |  | 225.78 | 0.663 |  | 224.4 | 0.732 |  | 225.48 | 0.794 |  | 225.66 | 0.653 |  | 224.46 | 0.715 |  | 225.66 | 0.802 |  | 225.54 | 0.643
1.6506 | 115.3299 | 190.3635 | [21 empty] | 1.6 | 28.6 | 45.76 | 224.46 | 0.779 |  | 225.78 | 0.854 |  | 225.66 | 0.677 |  | 224.58 | 0.757 |  | 225.9 | 0.861 |  | 225.66 | 0.669 |  | 224.34 | 0.737 |  | 225.36 | 0.8 |  | 225.54 | 0.659 |  | 224.34 | 0.721 |  | 225.54 | 0.809 |  | 225.48 | 0.648
1.6547 | 117.2496 | 194.0129 | [21 empty] | 1.6 | 23.85 | 38.16 | 224.34 | 0.785 |  | 225.66 | 0.861 |  | 225.6 | 0.684 |  | 224.46 | 0.764 |  | 225.78 | 0.867 |  | 225.54 | 0.674 |  | 224.22 | 0.744 |  | 225.3 | 0.807 |  | 225.48 | 0.664 |  | 224.22 | 0.727 |  | 225.48 | 0.815 |  | 225.36 | 0.654
1.6547 | 117.2496 | 194.0129 | [21 empty] | 1.6 | 19.1 | 30.56 | 224.22 | 0.792 |  | 225.54 | 0.868 |  | 225.48 | 0.689 |  | 224.4 | 0.77 |  | 225.66 | 0.875 |  | 225.48 | 0.68 |  | 224.1 | 0.75 |  | 225.18 | 0.813 |  | 225.36 | 0.669 |  | 224.1 | 0.733 |  | 225.36 | 0.822 |  | 225.3 | 0.659
1.6504 | 119.1999 | 196.7275 | [21 empty] | 1.6 | 14.3 | 22.88 | 224.1 | 0.798 |  | 225.48 | 0.876 |  | 225.42 | 0.695 |  | 224.22 | 0.777 |  | 225.54 | 0.882 |  | 225.36 | 0.686 |  | 223.98 | 0.756 |  | 225.06 | 0.82 |  | 225.3 | 0.675 |  | 223.98 | 0.739 |  | 225.24 | 0.829 |  | 225.18 | 0.665
1.6504 | 119.1999 | 196.7275 | [21 empty] | 1.6 | 9.55 | 15.28 | 223.98 | 0.805 |  | 225.36 | 0.882 |  | 225.3 | 0.701 |  | 224.16 | 0.783 |  | 225.48 | 0.889 |  | 225.3 | 0.692 |  | 223.86 | 0.762 |  | 225 | 0.827 |  | 225.18 | 0.681 |  | 223.92 | 0.745 |  | 225.12 | 0.836 |  | 225.12 | 0.67
1.6504 | 121.213 | 200.0499 | [21 empty] | 1.6 | 4.75 | 7.6 | 223.92 | 0.811 |  | 225.24 | 0.889 |  | 225.24 | 0.707 |  | 224.04 | 0.789 |  | 225.36 | 0.896 |  | 225.18 | 0.697 |  | 223.8 | 0.768 |  | 224.88 | 0.834 |  | 225.12 | 0.686 |  | 223.8 | 0.751 |  | 225.06 | 0.842 |  | 225 | 0.676
1.6504 | 121.213 | 200.0499 | [21 empty] | 1.6 | 0 | 0 | 223.8 | 0.817 |  | 225.12 | 0.897 |  | 225.12 | 0.712 |  | 223.98 | 0.796 |  | 225.24 | 0.903 |  | 225.12 | 0.703 |  | 223.68 | 0.775 |  | 224.76 | 0.84 |  | 225 | 0.692 |  | 223.74 | 0.757 |  | 224.94 | 0.849 |  | 224.94 | 0.681
1.6486 | 123.2015 | 203.11 | [24 empty] | 223.68 | 0.824 |  | 225.06 | 0.903 |  | 225.06 | 0.718 |  | 223.86 | 0.802 |  | 225.18 | 0.91 |  | 225 | 0.709 |  | 223.62 | 0.781 |  | 224.64 | 0.846 |  | 224.94 | 0.697 |  | 223.62 | 0.763 |  | 224.82 | 0.855 |  | 224.88 | 0.687
1.6486 | 123.2015 | 203.11 | [24 empty] | 223.56 | 0.83 |  | 224.94 | 0.91 |  | 224.94 | 0.724 |  | 223.74 | 0.808 |  | 225.06 | 0.917 |  | 224.94 | 0.714 |  | 223.5 | 0.787 |  | 224.52 | 0.853 |  | 224.82 | 0.703 |  | 223.5 | 0.769 |  | 224.76 | 0.862 |  | 224.76 | 0.693
1.6473 | 125.2504 | 206.325 | [24 empty] | 223.5 | 0.837 |  | 224.82 | 0.918 |  | 224.88 | 0.729 |  | 223.62 | 0.814 |  | 224.94 | 0.925 |  | 224.82 | 0.721 |  | 223.38 | 0.793 |  | 224.46 | 0.859 |  | 224.7 | 0.709 |  | 223.38 | 0.775 |  | 224.64 | 0.869 |  | 224.64 | 0.698
1.6473 | 125.2504 | 206.325 | [24 empty] | 223.38 | 0.844 |  | 224.76 | 0.925 |  | 224.76 | 0.736 |  | 223.5 | 0.821 |  | 224.82 | 0.932 |  | 224.7 | 0.726 |  | 223.26 | 0.799 |  | 224.34 | 0.866 |  | 224.64 | 0.714 |  | 223.32 | 0.781 |  | 224.52 | 0.875 |  | 224.52 | 0.703
1.6437 | 127.2234 | 209.1171 | [24 empty] | 223.26 | 0.85 |  | 224.64 | 0.932 |  | 224.64 | 0.741 |  | 223.38 | 0.827 |  | 224.7 | 0.939 |  | 224.64 | 0.732 |  | 223.14 | 0.805 |  | 224.22 | 0.873 |  | 224.52 | 0.72 |  | 223.2 | 0.787 |  | 224.4 | 0.882 |  | 224.46 | 0.709
1.6437 | 127.2234 | 209.1171 | [24 empty] | 223.14 | 0.857 |  | 224.52 | 0.939 |  | 224.58 | 0.747 |  | 223.32 | 0.834 |  | 224.64 | 0.946 |  | 224.52 | 0.738 |  | 223.08 | 0.811 |  | 224.1 | 0.879 |  | 224.46 | 0.726 |  | 223.08 | 0.793 |  | 224.28 | 0.889 |  | 224.34 | 0.714
1.6418 | 129.2132 | 212.1422 | [24 empty] | 223.02 | 0.863 |  | 224.4 | 0.946 |  | 224.46 | 0.753 |  | 223.2 | 0.84 |  | 224.52 | 0.953 |  | 224.46 | 0.743 |  | 222.9 | 0.818 |  | 224.04 | 0.886 |  | 224.34 | 0.731 |  | 222.96 | 0.799 |  | 224.22 | 0.895 |  | 224.28 | 0.72
1.6418 | 129.2132 | 212.1422 | [24 empty] | 222.9 | 0.869 |  | 224.28 | 0.953 |  | 224.4 | 0.758 |  | 223.08 | 0.846 |  | 224.4 | 0.96 |  | 224.34 | 0.749 |  | 222.84 | 0.824 |  | 223.92 | 0.892 |  | 224.22 | 0.737 |  | 222.84 | 0.805 |  | 224.1 | 0.902 |  | 224.16 | 0.726
1.632 | 131.1733 | 214.0748 | [24 empty] | 222.78 | 0.876 |  | 224.16 | 0.96 |  | 224.28 | 0.765 |  | 222.96 | 0.852 |  | 224.28 | 0.968 |  | 224.22 | 0.755 |  | 222.72 | 0.83 |  | 223.8 | 0.899 |  | 224.16 | 0.743 |  | 222.72 | 0.811 |  | 223.98 | 0.909 |  | 224.04 | 0.731
1.632 | 131.1733 | 214.0748 | [24 empty] | 222.66 | 0.883 |  | 224.04 | 0.967 |  | 224.16 | 0.77 |  | 222.84 | 0.859 |  | 224.16 | 0.975 |  | 224.1 | 0.761 |  | 222.6 | 0.836 |  | 223.68 | 0.905 |  | 224.04 | 0.748 |  | 222.6 | 0.817 |  | 223.86 | 0.916 |  | 223.98 | 0.737
1.6288 | 133.2013 | 216.9583 | [24 empty] | 222.54 | 0.889 |  | 223.92 | 0.975 |  | 224.1 | 0.776 |  | 222.72 | 0.865 |  | 224.04 | 0.982 |  | 224.04 | 0.766 |  | 222.48 | 0.842 |  | 223.56 | 0.912 |  | 223.92 | 0.754 |  | 222.48 | 0.823 |  | 223.74 | 0.922 |  | 223.86 | 0.742
1.6288 | 133.2013 | 216.9583 | [24 empty] | 222.42 | 0.895 |  | 223.86 | 0.981 |  | 223.98 | 0.781 |  | 222.6 | 0.871 |  | 223.92 | 0.989 |  | 223.92 | 0.772 |  | 222.36 | 0.849 |  | 223.44 | 0.919 |  | 223.86 | 0.759 |  | 222.42 | 0.829 |  | 223.62 | 0.929 |  | 223.74 | 0.747
1.6309 | 135.2016 | 220.5003 | [24 empty] | 222.3 | 0.902 |  | 223.74 | 0.988 |  | 223.86 | 0.787 |  | 222.48 | 0.878 |  | 223.8 | 0.996 |  | 223.8 | 0.777 |  | 222.24 | 0.854 |  | 223.32 | 0.926 |  | 223.74 | 0.765 |  | 222.3 | 0.835 |  | 223.5 | 0.936 |  | 223.62 | 0.753
1.6309 | 135.2016 | 220.5003 | [24 empty] | 222.18 | 0.909 |  | 223.62 | 0.995 |  | 223.74 | 0.793 |  | 222.36 | 0.884 |  | 223.68 | 1.003 |  | 223.74 | 0.783 |  | 222.12 | 0.861 |  | 223.2 | 0.932 |  | 223.62 | 0.771 |  | 222.18 | 0.841 |  | 223.38 | 0.942 |  | 223.5 | 0.759
1.6261 | 137.2691 | 223.2133 | [24 empty] | 222.06 | 0.915 |  | 223.44 | 1.002 |  | 223.62 | 0.799 |  | 222.3 | 0.89 |  | 223.56 | 1.01 |  | 223.62 | 0.789 |  | 222 | 0.867 |  | 223.08 | 0.939 |  | 223.5 | 0.777 |  | 222.06 | 0.847 |  | 223.26 | 0.949 |  | 223.38 | 0.764
1.6261 | 137.2691 | 223.2133 | [24 empty] | 221.94 | 0.922 |  | 223.32 | 1.01 |  | 223.5 | 0.805 |  | 222.18 | 0.897 |  | 223.44 | 1.017 |  | 223.5 | 0.795 |  | 221.88 | 0.873 |  | 222.96 | 0.945 |  | 223.38 | 0.782 |  | 221.94 | 0.853 |  | 223.14 | 0.955 |  | 223.32 | 0.77
1.6316 | 139.2197 | 227.1509 | [24 empty] | 221.82 | 0.928 |  | 223.2 | 1.017 |  | 223.44 | 0.811 |  | 222.06 | 0.903 |  | 223.32 | 1.024 |  | 223.38 | 0.8 |  | 221.76 | 0.879 |  | 222.84 | 0.952 |  | 223.32 | 0.788 |  | 221.82 | 0.859 |  | 223.02 | 0.962 |  | 223.2 | 0.775
1.6316 | 139.2197 | 227.1509 | [24 empty] | 221.7 | 0.935 |  | 223.14 | 1.023 |  | 223.32 | 0.817 |  | 221.94 | 0.909 |  | 223.2 | 1.032 |  | 223.26 | 0.806 |  | 221.64 | 0.885 |  | 222.72 | 0.959 |  | 223.2 | 0.793 |  | 221.7 | 0.865 |  | 222.9 | 0.969 |  | 223.08 | 0.781
1.6266 | 141.2172 | 229.7039 | [24 empty] | 221.58 | 0.941 |  | 222.96 | 1.031 |  | 223.2 | 0.822 |  | 221.82 | 0.916 |  | 223.08 | 1.038 |  | 223.2 | 0.812 |  | 221.52 | 0.891 |  | 222.6 | 0.965 |  | 223.08 | 0.799 |  | 221.58 | 0.871 |  | 222.84 | 0.975 |  | 222.96 | 0.787
1.6266 | 141.2172 | 229.7039 | [24 empty] | 221.46 | 0.948 |  | 222.84 | 1.038 |  | 223.08 | 0.828 |  | 221.64 | 0.922 |  | 222.96 | 1.046 |  | 223.08 | 0.817 |  | 221.34 | 0.897 |  | 222.48 | 0.972 |  | 222.96 | 0.805 |  | 221.46 | 0.878 |  | 222.66 | 0.982 |  | 222.84 | 0.792
1.627 | 143.2609 | 233.0855 | [24 empty] | 221.28 | 0.954 |  | 222.72 | 1.045 |  | 222.96 | 0.834 |  | 221.52 | 0.929 |  | 222.84 | 1.053 |  | 222.96 | 0.823 |  | 221.22 | 0.904 |  | 222.36 | 0.978 |  | 222.84 | 0.81 |  | 221.28 | 0.884 |  | 222.54 | 0.989 |  | 222.72 | 0.797
1.627 | 143.2609 | 233.0855 | [24 empty] | 221.16 | 0.961 |  | 222.6 | 1.052 |  | 222.84 | 0.84 |  | 221.4 | 0.935 |  | 222.72 | 1.06 |  | 222.84 | 0.829 |  | 221.1 | 0.91 |  | 222.24 | 0.985 |  | 222.72 | 0.816 |  | 221.16 | 0.889 |  | 222.42 | 0.995 |  | 222.6 | 0.803
1.625 | 145.3201 | 236.1452 | [24 empty] | 221.04 | 0.967 |  | 222.48 | 1.059 |  | 222.72 | 0.846 |  | 221.28 | 0.941 |  | 222.6 | 1.067 |  | 222.72 | 0.835 |  | 220.98 | 0.916 |  | 222.06 | 0.992 |  | 222.6 | 0.821 |  | 221.04 | 0.895 |  | 222.3 | 1.002 |  | 222.48 | 0.809
1.625 | 145.3201 | 236.1452 | [24 empty] | 220.92 | 0.974 |  | 222.36 | 1.066 |  | 222.6 | 0.851 |  | 221.16 | 0.947 |  | 222.42 | 1.074 |  | 222.6 | 0.84 |  | 220.86 | 0.922 |  | 221.94 | 0.998 |  | 222.48 | 0.827 |  | 220.92 | 0.902 |  | 222.18 | 1.009 |  | 222.42 | 0.814
1.6283 | 147.4242 | 240.0508 | [24 empty] | 220.74 | 0.981 |  | 222.18 | 1.073 |  | 222.48 | 0.857 |  | 220.98 | 0.954 |  | 222.3 | 1.081 |  | 222.48 | 0.846 |  | 220.68 | 0.929 |  | 221.82 | 1.005 |  | 222.36 | 0.833 |  | 220.8 | 0.908 |  | 222 | 1.016 |  | 222.24 | 0.82
1.6283 | 147.4242 | 240.0508 | [24 empty] | 220.62 | 0.987 |  | 222.06 | 1.08 |  | 222.36 | 0.863 |  | 220.86 | 0.96 |  | 222.18 | 1.088 |  | 222.36 | 0.852 |  | 220.56 | 0.935 |  | 221.7 | 1.012 |  | 222.24 | 0.838 |  | 220.68 | 0.914 |  | 221.88 | 1.022 |  | 222.18 | 0.825
1.6294 | 149.8593 | 244.1807 | [24 empty] | 220.44 | 0.994 |  | 221.94 | 1.087 |  | 222.24 | 0.868 |  | 220.74 | 0.967 |  | 222.06 | 1.095 |  | 222.24 | 0.857 |  | 220.44 | 0.941 |  | 221.58 | 1.018 |  | 222.12 | 0.844 |  | 220.5 | 0.92 |  | 221.76 | 1.029 |  | 222.06 | 0.831
1.6294 | 149.8593 | 244.1807 | [24 empty] | 220.32 | 1 |  | 221.76 | 1.095 |  | 222.12 | 0.874 |  | 220.56 | 0.973 |  | 221.88 | 1.103 |  | 222.12 | 0.863 |  | 220.32 | 0.947 |  | 221.4 | 1.025 |  | 222 | 0.849 |  | 220.38 | 0.926 |  | 221.58 | 1.036 |  | 221.94 | 0.836
1.6178 | 153.2026 | 247.8512 | [24 empty] | 220.2 | 1.006 |  | 221.64 | 1.101 |  | 222 | 0.88 |  | 220.44 | 0.979 |  | 221.76 | 1.11 |  | 222 | 0.869 |  | 220.14 | 0.953 |  | 221.28 | 1.031 |  | 221.88 | 0.855 |  | 220.2 | 0.932 |  | 221.46 | 1.043 |  | 221.82 | 0.842
1.6178 | 153.2026 | 247.8512 | [24 empty] | 220.02 | 1.013 |  | 221.52 | 1.109 |  | 221.88 | 0.886 |  | 220.32 | 0.986 |  | 221.58 | 1.117 |  | 221.88 | 0.874 |  | 220.02 | 0.96 |  | 221.16 | 1.038 |  | 221.76 | 0.861 |  | 220.08 | 0.938 |  | 221.34 | 1.049 |  | 221.7 | 0.847
1.6105 | 155.9674 | 251.1855 | [24 empty] | 219.9 | 1.019 |  | 221.34 | 1.116 |  | 221.76 | 0.892 |  | 220.14 | 0.992 |  | 221.46 | 1.124 |  | 221.7 | 0.88 |  | 219.84 | 0.966 |  | 220.98 | 1.044 |  | 221.58 | 0.866 |  | 219.96 | 0.944 |  | 221.16 | 1.056 |  | 221.52 | 0.853
1.6105 | 155.9674 | 251.1855 | [24 empty] | 219.72 | 1.026 |  | 221.22 | 1.122 |  | 221.64 | 0.898 |  | 220.02 | 0.998 |  | 221.34 | 1.131 |  | 221.58 | 0.886 |  | 219.72 | 0.972 |  | 220.86 | 1.051 |  | 221.46 | 0.872 |  | 219.78 | 0.95 |  | 221.04 | 1.063 |  | 221.4 | 0.858
1.6103 | 157.0091 | 252.8318 | [24 empty] | 219.54 | 1.032 |  | 221.04 | 1.13 |  | 221.46 | 0.903 |  | 219.9 | 1.004 |  | 221.16 | 1.138 |  | 221.46 | 0.892 |  | 219.54 | 0.978 |  | 220.68 | 1.058 |  | 221.34 | 0.878 |  | 219.66 | 0.956 |  | 220.86 | 1.069 |  | 221.28 | 0.864
1.6103 | 157.0091 | 252.8318 | [24 empty] | 219.36 | 1.039 |  | 220.92 | 1.137 |  | 221.34 | 0.909 |  | 219.72 | 1.011 |  | 220.98 | 1.146 |  | 221.34 | 0.897 |  | 219.36 | 0.984 |  | 220.56 | 1.065 |  | 221.22 | 0.883 |  | 219.54 | 0.962 |  | 220.74 | 1.076 |  | 221.1 | 0.87
1.6091 | 158.2887 | 254.7023 | [24 empty] | 219.24 | 1.045 |  | 220.74 | 1.144 |  | 221.22 | 0.915 |  | 219.54 | 1.017 |  | 220.86 | 1.153 |  | 221.16 | 0.903 |  | 219.24 | 0.99 |  | 220.38 | 1.071 |  | 221.04 | 0.889 |  | 219.3 | 0.968 |  | 220.56 | 1.082 |  | 220.98 | 0.875
1.6091 | 158.2887 | 254.7023 | [24 empty] | 219.06 | 1.052 |  | 220.62 | 1.151 |  | 221.04 | 0.921 |  | 219.36 | 1.024 |  | 220.68 | 1.16 |  | 221.04 | 0.909 |  | 219.06 | 0.996 |  | 220.26 | 1.078 |  | 220.92 | 0.894 |  | 219.18 | 0.974 |  | 220.44 | 1.09 |  | 220.86 | 0.88
1.6071 | 159.8738 | 256.9332 | [24 empty] | 218.88 | 1.059 |  | 220.44 | 1.158 |  | 220.92 | 0.927 |  | 219.24 | 1.03 |  | 220.56 | 1.167 |  | 220.92 | 0.914 |  | 218.94 | 1.003 |  | 220.08 | 1.084 |  | 220.8 | 0.9 |  | 219 | 0.98 |  | 220.26 | 1.096 |  | 220.68 | 0.886
1.6071 | 159.8738 | 256.9332 | [24 empty] | 218.76 | 1.065 |  | 220.26 | 1.165 |  | 220.8 | 0.932 |  | 219.06 | 1.036 |  | 220.38 | 1.174 |  | 220.74 | 0.92 |  | 218.76 | 1.009 |  | 219.9 | 1.091 |  | 220.68 | 0.906 |  | 218.88 | 0.986 |  | 220.14 | 1.103 |  | 220.56 | 0.891
1.6046 | 161.5382 | 259.2042 | [24 empty] | 218.58 | 1.072 |  | 220.14 | 1.172 |  | 220.62 | 0.939 |  | 218.88 | 1.042 |  | 220.2 | 1.181 |  | 220.62 | 0.927 |  | 218.58 | 1.015 |  | 219.78 | 1.098 |  | 220.5 | 0.911 |  | 218.7 | 0.992 |  | 219.96 | 1.109 |  | 220.44 | 0.897
1.6046 | 161.5382 | 259.2042 | [24 empty] | 218.4 | 1.078 |  | 219.96 | 1.18 |  | 220.5 | 0.944 |  | 218.76 | 1.049 |  | 220.08 | 1.188 |  | 220.44 | 0.932 |  | 218.4 | 1.021 |  | 219.6 | 1.104 |  | 220.32 | 0.917 |  | 218.52 | 0.998 |  | 219.78 | 1.116 |  | 220.26 | 0.903
1.5985 | 163.3974 | 261.1907 | [24 empty] | 218.22 | 1.085 |  | 219.78 | 1.186 |  | 220.32 | 0.949 |  | 218.58 | 1.055 |  | 219.9 | 1.196 |  | 220.32 | 0.938 |  | 218.22 | 1.027 |  | 219.42 | 1.111 |  | 220.2 | 0.922 |  | 218.34 | 1.004 |  | 219.6 | 1.123 |  | 220.14 | 0.908
1.5985 | 163.3974 | 261.1907 | [24 empty] | 218.04 | 1.091 |  | 219.66 | 1.194 |  | 220.2 | 0.956 |  | 218.4 | 1.062 |  | 219.72 | 1.203 |  | 220.14 | 0.944 |  | 218.04 | 1.034 |  | 219.24 | 1.118 |  | 220.08 | 0.928 |  | 218.16 | 1.01 |  | 219.42 | 1.129 |  | 219.96 | 0.914
1.5965 | 165.3749 | 264.021 | [24 empty] | 217.86 | 1.098 |  | 219.42 | 1.2 |  | 220.08 | 0.961 |  | 218.22 | 1.068 |  | 219.54 | 1.21 |  | 220.02 | 0.949 |  | 217.86 | 1.04 |  | 219.06 | 1.124 |  | 219.9 | 0.934 |  | 217.98 | 1.016 |  | 219.24 | 1.136 |  | 219.84 | 0.92
1.5965 | 165.3749 | 264.021 | [24 empty] | 217.62 | 1.104 |  | 219.24 | 1.208 |  | 219.9 | 0.968 |  | 218.04 | 1.074 |  | 219.36 | 1.217 |  | 219.9 | 0.954 |  | 217.74 | 1.046 |  | 218.88 | 1.131 |  | 219.78 | 0.94 |  | 217.86 | 1.022 |  | 219.06 | 1.143 |  | 219.66 | 0.925
1.5862 | 167.4065 | 265.5402 | [24 empty] | 217.44 | 1.111 |  | 219.06 | 1.215 |  | 219.72 | 0.973 |  | 217.86 | 1.081 |  | 219.18 | 1.224 |  | 219.72 | 0.961 |  | 217.5 | 1.052 |  | 218.7 | 1.137 |  | 219.6 | 0.945 |  | 217.68 | 1.028 |  | 218.88 | 1.15 |  | 219.48 | 0.931
1.5862 | 167.4065 | 265.5402 | [24 empty] | 217.26 | 1.117 |  | 218.88 | 1.222 |  | 219.6 | 0.979 |  | 217.68 | 1.087 |  | 219 | 1.231 |  | 219.54 | 0.967 |  | 217.38 | 1.058 |  | 218.52 | 1.144 |  | 219.42 | 0.951 |  | 217.5 | 1.034 |  | 218.76 | 1.156 |  | 219.36 | 0.936
1.5667 | 169.285 | 265.2188 | [24 empty] | 217.08 | 1.124 |  | 218.7 | 1.229 |  | 219.42 | 0.985 |  | 217.5 | 1.093 |  | 218.82 | 1.238 |  | 219.42 | 0.972 |  | 217.14 | 1.065 |  | 218.34 | 1.151 |  | 219.3 | 0.957 |  | 217.32 | 1.04 |  | 218.58 | 1.163 |  | 219.18 | 0.942
1.5667 | 169.285 | 265.2188 | [24 empty] | 216.9 | 1.13 |  | 218.52 | 1.236 |  | 219.24 | 0.99 |  | 217.32 | 1.1 |  | 218.64 | 1.246 |  | 219.24 | 0.978 |  | 216.96 | 1.07 |  | 218.16 | 1.157 |  | 219.12 | 0.963 |  | 217.14 | 1.047 |  | 218.34 | 1.17 |  | 219.06 | 0.948
1.554 | 171.1211 | 265.9222 | [24 empty] | 216.66 | 1.137 |  | 218.34 | 1.243 |  | 219.12 | 0.996 |  | 217.14 | 1.106 |  | 218.46 | 1.252 |  | 219.06 | 0.983 |  | 216.78 | 1.077 |  | 217.98 | 1.164 |  | 218.94 | 0.968 |  | 216.9 | 1.052 |  | 218.16 | 1.176 |  | 218.88 | 0.953
1.554 | 171.1211 | 265.9222 | [24 empty] | 216.42 | 1.144 |  | 218.16 | 1.25 |  | 218.94 | 1.002 |  | 216.9 | 1.112 |  | 218.22 | 1.259 |  | 218.88 | 0.989 |  | 216.6 | 1.083 |  | 217.8 | 1.171 |  | 218.76 | 0.974 |  | 216.72 | 1.058 |  | 217.98 | 1.183 |  | 218.7 | 0.958
1.5479 | 173.073 | 267.8997 | [24 empty] | 216.24 | 1.15 |  | 217.92 | 1.257 |  | 218.76 | 1.008 |  | 216.72 | 1.119 |  | 218.04 | 1.267 |  | 218.76 | 0.995 |  | 216.36 | 1.09 |  | 217.56 | 1.177 |  | 218.64 | 0.979 |  | 216.54 | 1.065 |  | 217.8 | 1.19 |  | 218.52 | 0.964
1.5479 | 173.073 | 267.8997 | [24 empty] | 216 | 1.156 |  | 217.74 | 1.265 |  | 218.58 | 1.014 |  | 216.48 | 1.125 |  | 217.86 | 1.274 |  | 218.52 | 1.001 |  | 216.18 | 1.095 |  | 217.38 | 1.184 |  | 218.4 | 0.985 |  | 216.36 | 1.071 |  | 217.56 | 1.197 |  | 218.34 | 0.97
1.5475 | 175.0602 | 270.9057 | [24 empty] | 215.82 | 1.163 |  | 217.56 | 1.272 |  | 218.4 | 1.019 |  | 216.3 | 1.131 |  | 217.62 | 1.281 |  | 218.4 | 1.007 |  | 215.94 | 1.101 |  | 217.2 | 1.191 |  | 218.22 | 0.99 |  | 216.12 | 1.077 |  | 217.38 | 1.203 |  | 218.16 | 0.975
1.5453 | 177.0345 | 273.5714 | [24 empty] | 215.58 | 1.17 |  | 217.32 | 1.279 |  | 218.22 | 1.025 |  | 216.06 | 1.138 |  | 217.44 | 1.288 |  | 218.16 | 1.012 |  | 215.76 | 1.108 |  | 216.96 | 1.197 |  | 218.04 | 0.996 |  | 215.88 | 1.083 |  | 217.2 | 1.21 |  | 217.98 | 0.981
1.5453 | 177.0345 | 273.5714 | [24 empty] | 215.34 | 1.176 |  | 217.14 | 1.286 |  | 218.04 | 1.031 |  | 215.88 | 1.145 |  | 217.2 | 1.295 |  | 217.98 | 1.018 |  | 215.52 | 1.114 |  | 216.78 | 1.204 |  | 217.86 | 1.002 |  | 215.7 | 1.089 |  | 216.96 | 1.217 |  | 217.8 | 0.986
1.5412 | 179.0364 | 275.9309 | [24 empty] | 215.1 | 1.183 |  | 216.9 | 1.293 |  | 217.86 | 1.037 |  | 215.64 | 1.151 |  | 216.96 | 1.302 |  | 217.8 | 1.024 |  | 215.28 | 1.12 |  | 216.54 | 1.21 |  | 217.68 | 1.008 |  | 215.46 | 1.095 |  | 216.72 | 1.224 |  | 217.62 | 0.991
1.5412 | 179.0364 | 275.9309 | [24 empty] | 214.86 | 1.189 |  | 216.66 | 1.3 |  | 217.68 | 1.042 |  | 215.4 | 1.157 |  | 216.78 | 1.31 |  | 217.62 | 1.029 |  | 215.04 | 1.126 |  | 216.3 | 1.217 |  | 217.5 | 1.013 |  | 215.22 | 1.101 |  | 216.54 | 1.23 |  | 217.38 | 0.998
1.5391 | 181.0673 | 278.6807 | [24 empty] | 214.56 | 1.196 |  | 216.48 | 1.307 |  | 217.44 | 1.049 |  | 215.16 | 1.163 |  | 216.54 | 1.317 |  | 217.44 | 1.035 |  | 214.8 | 1.132 |  | 216.12 | 1.224 |  | 217.32 | 1.019 |  | 214.98 | 1.107 |  | 216.3 | 1.237 |  | 217.2 | 1.003
1.5391 | 181.0673 | 278.6807 | [24 empty] | 214.32 | 1.202 |  | 216.24 | 1.314 |  | 217.26 | 1.054 |  | 214.92 | 1.17 |  | 216.3 | 1.324 |  | 217.2 | 1.041 |  | 214.56 | 1.139 |  | 215.88 | 1.23 |  | 217.08 | 1.024 |  | 214.74 | 1.113 |  | 216.12 | 1.244 |  | 217.02 | 1.008
1.5225 | 183.1144 | 278.7917 | [24 empty] | 214.08 | 1.209 |  | 216 | 1.321 |  | 217.02 | 1.06 |  | 214.68 | 1.176 |  | 216.06 | 1.331 |  | 217.02 | 1.047 |  | 214.32 | 1.145 |  | 215.64 | 1.237 |  | 216.9 | 1.03 |  | 214.5 | 1.119 |  | 215.88 | 1.25 |  | 216.78 | 1.014
1.5225 | 183.1144 | 278.7917 | [24 empty] | 213.78 | 1.215 |  | 215.76 | 1.328 |  | 216.84 | 1.066 |  | 214.38 | 1.183 |  | 215.82 | 1.338 |  | 216.84 | 1.052 |  | 214.02 | 1.151 |  | 215.34 | 1.244 |  | 216.66 | 1.036 |  | 214.26 | 1.125 |  | 215.58 | 1.257 |  | 216.6 | 1.019
1.5111 | 184.978 | 279.5203 | [24 empty] | 213.54 | 1.222 |  | 215.52 | 1.335 |  | 216.6 | 1.071 |  | 214.14 | 1.189 |  | 215.58 | 1.345 |  | 216.6 | 1.058 |  | 213.78 | 1.157 |  | 215.1 | 1.25 |  | 216.48 | 1.041 |  | 214.02 | 1.131 |  | 215.34 | 1.264 |  | 216.36 | 1.025
1.5111 | 184.978 | 279.5203 | [24 empty] | 213.24 | 1.229 |  | 215.22 | 1.343 |  | 216.42 | 1.078 |  | 213.9 | 1.195 |  | 215.34 | 1.353 |  | 216.36 | 1.064 |  | 213.54 | 1.163 |  | 214.86 | 1.257 |  | 216.24 | 1.047 |  | 213.78 | 1.137 |  | 215.1 | 1.271 |  | 216.12 | 1.031
1.5085 | 187.013 | 282.1091 | [24 empty] | 212.94 | 1.235 |  | 214.98 | 1.349 |  | 216.18 | 1.083 |  | 213.6 | 1.202 |  | 215.1 | 1.36 |  | 216.12 | 1.069 |  | 213.24 | 1.17 |  | 214.62 | 1.264 |  | 216 | 1.053 |  | 213.54 | 1.143 |  | 214.86 | 1.277 |  | 215.88 | 1.036
1.5085 | 187.013 | 282.1091 | [24 empty] | 212.64 | 1.241 |  | 214.68 | 1.357 |  | 215.94 | 1.089 |  | 213.3 | 1.208 |  | 214.8 | 1.367 |  | 215.88 | 1.075 |  | 212.94 | 1.176 |  | 214.32 | 1.27 |  | 215.76 | 1.058 |  | 213.24 | 1.149 |  | 214.62 | 1.284 |  | 215.64 | 1.042
1.5052 | 188.9851 | 284.4604 | [24 empty] | 212.34 | 1.248 |  | 214.44 | 1.364 |  | 215.7 | 1.095 |  | 213.06 | 1.214 |  | 214.56 | 1.374 |  | 215.64 | 1.081 |  | 212.64 | 1.182 |  | 214.08 | 1.277 |  | 215.46 | 1.064 |  | 212.94 | 1.155 |  | 214.32 | 1.291 |  | 215.4 | 1.048
1.5052 | 188.9851 | 284.4604 | [24 empty] | 212.04 | 1.254 |  | 214.14 | 1.371 |  | 215.4 | 1.101 |  | 212.76 | 1.221 |  | 214.2 | 1.381 |  | 215.4 | 1.086 |  | 212.4 | 1.188 |  | 213.78 | 1.284 |  | 215.22 | 1.07 |  | 212.64 | 1.161 |  | 214.08 | 1.297 |  | 215.1 | 1.053
1.497 | 190.9813 | 285.899 | [24 empty] | 211.68 | 1.261 |  | 213.84 | 1.378 |  | 215.16 | 1.106 |  | 212.4 | 1.227 |  | 213.96 | 1.388 |  | 215.1 | 1.092 |  | 212.1 | 1.194 |  | 213.54 | 1.29 |  | 214.98 | 1.075 |  | 212.34 | 1.168 |  | 213.78 | 1.304 |  | 214.86 | 1.059
1.497 | 190.9813 | 285.899 | [24 empty] | 211.32 | 1.268 |  | 213.54 | 1.385 |  | 214.86 | 1.112 |  | 212.16 | 1.233 |  | 213.66 | 1.396 |  | 214.86 | 1.098 |  | 211.74 | 1.201 |  | 213.18 | 1.297 |  | 214.68 | 1.081 |  | 212.04 | 1.173 |  | 213.48 | 1.311 |  | 214.62 | 1.064
1.492 | 193.018 | 287.9829 | [24 empty] | 210.96 | 1.274 |  | 213.3 | 1.392 |  | 214.62 | 1.118 |  | 211.8 | 1.239 |  | 213.36 | 1.403 |  | 214.62 | 1.103 |  | 211.38 | 1.207 |  | 212.88 | 1.303 |  | 214.44 | 1.086 |  | 211.74 | 1.18 |  | 213.12 | 1.317 |  | 214.32 | 1.069
1.492 | 193.018 | 287.9829 | [24 empty] | 210.54 | 1.281 |  | 212.94 | 1.399 |  | 214.32 | 1.124 |  | 211.44 | 1.246 |  | 213 | 1.41 |  | 214.32 | 1.109 |  | 211.08 | 1.213 |  | 212.58 | 1.31 |  | 214.14 | 1.092 |  | 211.38 | 1.185 |  | 212.82 | 1.324 |  | 214.02 | 1.075
1.4829 | 195.0129 | 289.1846 | [24 empty] | 210.24 | 1.287 |  | 212.64 | 1.406 |  | 214.02 | 1.13 |  | 211.08 | 1.252 |  | 212.7 | 1.417 |  | 214.02 | 1.115 |  | 210.72 | 1.219 |  | 212.28 | 1.317 |  | 213.84 | 1.098 |  | 211.08 | 1.192 |  | 212.52 | 1.331 |  | 213.72 | 1.081
1.4829 | 195.0129 | 289.1846 | [24 empty] | 209.76 | 1.294 |  | 212.28 | 1.413 |  | 213.72 | 1.136 |  | 210.72 | 1.259 |  | 212.34 | 1.424 |  | 213.66 | 1.121 |  | 210.36 | 1.225 |  | 211.92 | 1.324 |  | 213.54 | 1.103 |  | 210.72 | 1.198 |  | 212.16 | 1.338 |  | 213.42 | 1.086
1.475 | 197.045 | 290.6414 | [24 empty] | 209.34 | 1.3 |  | 211.92 | 1.421 |  | 213.36 | 1.141 |  | 210.36 | 1.265 |  | 211.98 | 1.431 |  | 213.36 | 1.127 |  | 210 | 1.232 |  | 211.56 | 1.33 |  | 213.18 | 1.109 |  | 210.36 | 1.204 |  | 211.8 | 1.344 |  | 213 | 1.092
1.475 | 197.045 | 290.6414 | [24 empty] | 208.86 | 1.307 |  | 211.56 | 1.428 |  | 213.06 | 1.147 |  | 209.94 | 1.271 |  | 211.62 | 1.438 |  | 212.94 | 1.133 |  | 209.52 | 1.238 |  | 211.2 | 1.337 |  | 212.82 | 1.114 |  | 210 | 1.21 |  | 211.5 | 1.351 |  | 212.64 | 1.097
1.4462 | 199.0656 | 287.8887 | [24 empty] | 208.38 | 1.313 |  | 211.2 | 1.434 |  | 212.64 | 1.153 |  | 209.52 | 1.278 |  | 211.26 | 1.446 |  | 212.58 | 1.139 |  | 209.16 | 1.244 |  | 210.84 | 1.343 |  | 212.4 | 1.12 |  | 209.52 | 1.216 |  | 211.14 | 1.358 |  | 212.28 | 1.103
1.4462 | 199.0656 | 287.8887 | [24 empty] | 207.9 | 1.32 |  | 210.78 | 1.442 |  | 212.22 | 1.159 |  | 209.04 | 1.284 |  | 210.9 | 1.453 |  | 212.16 | 1.144 |  | 208.74 | 1.25 |  | 210.48 | 1.35 |  | 211.98 | 1.126 |  | 209.16 | 1.222 |  | 210.72 | 1.365 |  | 211.74 | 1.109
1.4052 | 201.0007 | 282.4462 | [24 empty] | 207.36 | 1.327 |  | 210.42 | 1.449 |  | 211.74 | 1.165 |  | 208.62 | 1.29 |  | 210.48 | 1.46 |  | 211.68 | 1.15 |  | 208.26 | 1.256 |  | 210.06 | 1.357 |  | 211.5 | 1.131 |  | 208.68 | 1.228 |  | 210.36 | 1.371 |  | 211.2 | 1.114
1.4052 | 201.0007 | 282.4462 | [24 empty] | 206.82 | 1.333 |  | 210 | 1.456 |  | 211.14 | 1.171 |  | 208.08 | 1.297 |  | 210.06 | 1.467 |  | 211.08 | 1.156 |  | 207.78 | 1.263 |  | 209.64 | 1.363 |  | 210.9 | 1.137 |  | 208.26 | 1.234 |  | 209.94 | 1.378 |  | 210.48 | 1.119
1.3935 | 202.9597 | 282.8243 | [24 empty] | 206.16 | 1.34 |  | 209.58 | 1.463 |  | 210.3 | 1.176 |  | 207.6 | 1.303 |  | 209.64 | 1.474 |  | 210.18 | 1.161 |  | 207.3 | 1.269 |  | 209.22 | 1.37 |  | 210.06 | 1.143 |  | 207.78 | 1.24 |  | 209.52 | 1.385 |  | 208.86 | 1.125
1.3935 | 202.9597 | 282.8243 | [24 empty] | 205.56 | 1.346 |  | 209.1 | 1.47 |  | 208.02 | 1.182 |  | 207 | 1.31 |  | 209.16 | 1.482 |  | 207.66 | 1.167 |  | 206.76 | 1.275 |  | 208.74 | 1.376 |  | 208.14 | 1.148 |  | 207.3 | 1.246 |  | 209.04 | 1.391 |  | 204 | 1.131
1.3914 | 204.9764 | 285.2042 | [24 empty] | 204.78 | 1.353 |  | 208.62 | 1.477 |  | 201.12 | 1.188 |  | 206.4 | 1.316 |  | 208.74 | 1.489 |  | 200.22 | 1.172 |  | 206.22 | 1.281 |  | 208.32 | 1.383 |  | 202.14 | 1.154 |  | 206.76 | 1.252 |  | 208.62 | 1.398 |  | 192.96 | 1.136
1.3914 | 204.9764 | 285.2042 | [24 empty] | 204 | 1.359 |  | 208.14 | 1.485 |  | 187.32 | 1.193 |  | 205.8 | 1.322 |  | 208.2 | 1.496 |  | 186 | 1.178 |  | 205.62 | 1.287 |  | 207.78 | 1.39 |  | 189.54 | 1.16 |  | 206.22 | 1.258 |  | 208.14 | 1.405 |  | 178.02 | 1.142
1.3882 | 206.9494 | 287.2872 | [24 empty] | 203.04 | 1.366 |  | 207.6 | 1.491 |  | 172.92 | 1.2 |  | 205.08 | 1.329 |  | 207.66 | 1.503 |  | 172.38 | 1.184 |  | 204.96 | 1.293 |  | 207.24 | 1.396 |  | 174.78 | 1.165 |  | 205.62 | 1.264 |  | 207.6 | 1.412 |  | 168 | 1.147
1.3882 | 206.9494 | 287.2872 | [24 empty] | 201.96 | 1.372 |  | 207.06 | 1.499 |  | 164.52 | 1.205 |  | 204.3 | 1.335 |  | 207.12 | 1.51 |  | 164.16 | 1.189 |  | 204.24 | 1.3 |  | 206.7 | 1.403 |  | 165.84 | 1.171 |  | 204.9 | 1.27 |  | 207.06 | 1.418 |  | 159.78 | 1.152
1.3869 | 208.9635 | 289.8115 | [24 empty] | 200.64 | 1.379 |  | 206.46 | 1.506 |  | 153.66 | 1.211 |  | 203.4 | 1.341 |  | 206.52 | 1.517 |  | 153.36 | 1.195 |  | 203.52 | 1.306 |  | 206.1 | 1.41 |  | 156.36 | 1.176 |  | 204.18 | 1.276 |  | 206.46 | 1.425 |  | 146.7 | 1.158
1.3869 | 208.9635 | 289.8115 | [24 empty] | 198.72 | 1.385 |  | 205.86 | 1.513 |  | 140.76 | 1.216 |  | 202.38 | 1.348 |  | 205.92 | 1.524 |  | 140.76 | 1.201 |  | 202.74 | 1.312 |  | 205.44 | 1.417 |  | 142.92 | 1.182 |  | 203.46 | 1.282 |  | 205.86 | 1.432 |  | 139.26 | 1.164
1.3888 | 211.0427 | 293.0961 | [24 empty] | 195.48 | 1.392 |  | 205.2 | 1.52 |  | 139.14 | 1.222 |  | 201.24 | 1.354 |  | 205.2 | 1.532 |  | 139.14 | 1.207 |  | 201.84 | 1.318 |  | 204.78 | 1.423 |  | 139.08 | 1.188 |  | 202.62 | 1.288 |  | 205.2 | 1.438 |  | 138.96 | 1.169
1.3888 | 211.0427 | 293.0961 | [24 empty] | 187.02 | 1.398 |  | 204.48 | 1.527 |  | 138.84 | 1.228 |  | 199.74 | 1.36 |  | 204.54 | 1.539 |  | 138.84 | 1.213 |  | 200.76 | 1.324 |  | 204.12 | 1.429 |  | 138.78 | 1.193 |  | 201.66 | 1.295 |  | 204.54 | 1.445 |  | 138.66 | 1.175
1.2895 | 216.1861 | 278.772 | [24 empty] | 164.1 | 1.404 |  | 203.76 | 1.534 |  | 138.54 | 1.234 |  | 197.64 | 1.366 |  | 203.76 | 1.546 |  | 138.54 | 1.218 |  | 199.5 | 1.331 |  | 203.4 | 1.436 |  | 138.42 | 1.199 |  | 200.64 | 1.301 |  | 203.82 | 1.452 |  | 138.36 | 1.181
1.2895 | 216.1861 | 278.772 | [24 empty] | 132 | 1.412 |  | 202.92 | 1.541 |  | 138.24 | 1.24 |  | 193.38 | 1.373 |  | 202.92 | 1.553 |  | 138.24 | 1.224 |  | 198.12 | 1.337 |  | 202.62 | 1.443 |  | 138.12 | 1.205 |  | 199.38 | 1.307 |  | 203.04 | 1.459 |  | 138.06 | 1.186
1.1514 | 219.5375 | 252.7755 | [24 empty] | 129.72 | 1.418 |  | 202.02 | 1.549 |  | 137.94 | 1.246 |  | 182.82 | 1.379 |  | 202.02 | 1.56 |  | 137.94 | 1.229 |  | 196.14 | 1.343 |  | 201.72 | 1.45 |  | 137.82 | 1.21 |  | 197.7 | 1.313 |  | 202.14 | 1.465 |  | 137.7 | 1.192
1.1514 | 219.5375 | 252.7755 | [24 empty] | 126.36 | 1.424 |  | 201.12 | 1.555 |  | 137.64 | 1.251 |  | 154.92 | 1.385 |  | 201.06 | 1.567 |  | 137.64 | 1.235 |  | 193.02 | 1.349 |  | 200.76 | 1.456 |  | 137.52 | 1.216 |  | 195.48 | 1.319 |  | 201.24 | 1.472 |  | 137.4 | 1.197
1.1086 | 220.5189 | 244.4673 | [24 empty] | 118.56 | 1.43 |  | 199.98 | 1.563 |  | 137.28 | 1.257 |  | 129.18 | 1.392 |  | 199.98 | 1.575 |  | 137.28 | 1.241 |  | 185.76 | 1.355 |  | 199.62 | 1.463 |  | 137.16 | 1.222 |  | 191.82 | 1.324 |  | 200.16 | 1.478 |  | 137.1 | 1.203
1.1086 | 220.5189 | 244.4673 | [24 empty] | 104.28 | 1.437 |  | 198.78 | 1.57 |  | 136.98 | 1.263 |  | 125.22 | 1.398 |  | 198.78 | 1.582 |  | 136.92 | 1.247 |  | 165.78 | 1.361 |  | 198.42 | 1.469 |  | 136.8 | 1.227 |  | 182.76 | 1.33 |  | 199.02 | 1.486 |  | 136.74 | 1.208
0.7537 | 226.2144 | 170.4978 | [24 empty] | 77.64 | 1.443 |  | 197.4 | 1.577 |  | 136.62 | 1.269 |  | 115.68 | 1.404 |  | 197.28 | 1.589 |  | 136.62 | 1.253 |  | 130.02 | 1.368 |  | 197.04 | 1.476 |  | 136.5 | 1.233 |  | 157.62 | 1.336 |  | 197.7 | 1.492 |  | 136.38 | 1.214
0.7537 | 226.2144 | 170.4978 | [24 empty] | 63.3 | 1.451 |  | 195.78 | 1.584 |  | 136.2 | 1.275 |  | 96.84 | 1.41 |  | 195.66 | 1.596 |  | 136.2 | 1.258 |  | 123.18 | 1.373 |  | 195.48 | 1.483 |  | 136.08 | 1.239 |  | 124.56 | 1.343 |  | 196.26 | 1.499 |  | 135.96 | 1.219
0.5115 | 228.791 | 117.0266 | [24 empty] | 62.88 | 1.457 |  | 193.92 | 1.591 |  | 135.78 | 1.281 |  | 67.2 | 1.418 |  | 193.74 | 1.603 |  | 135.78 | 1.264 |  | 114.78 | 1.38 |  | 193.56 | 1.489 |  | 135.66 | 1.244 |  | 117.36 | 1.348 |  | 194.46 | 1.505 |  | 135.54 | 1.225
0.5115 | 228.791 | 117.0266 | [24 empty] | 62.34 | 1.464 |  | 191.46 | 1.598 |  | 135.36 | 1.286 |  | 63.6 | 1.424 |  | 191.28 | 1.61 |  | 135.36 | 1.27 |  | 97.74 | 1.386 |  | 191.22 | 1.496 |  | 135.24 | 1.25 |  | 100.62 | 1.354 |  | 192.18 | 1.512 |  | 135.12 | 1.23
0.2457 | 231.1335 | 56.7895 | [24 empty] | 61.68 | 1.47 |  | 188.4 | 1.605 |  | 134.88 | 1.292 |  | 63.06 | 1.43 |  | 187.98 | 1.617 |  | 134.94 | 1.276 |  | 67.44 | 1.393 |  | 188.04 | 1.503 |  | 134.82 | 1.256 |  | 69.06 | 1.361 |  | 189.36 | 1.519 |  | 134.64 | 1.236
0.2457 | 231.1335 | 56.7895 | [24 empty] | 60.72 | 1.476 |  | 183.66 | 1.612 |  | 134.4 | 1.298 |  | 62.28 | 1.436 |  | 182.64 | 1.625 |  | 134.4 | 1.282 |  | 60.66 | 1.398 |  | 183.3 | 1.509 |  | 134.34 | 1.261 |  | 61.32 | 1.367 |  | 185.4 | 1.526 |  | 134.16 | 1.242
0.0689 | 232.5178 | 16.0205 | [24 empty] | 58.98 | 1.483 |  | 172.5 | 1.619 |  | 133.86 | 1.304 |  | 60.84 | 1.443 |  | 169.44 | 1.631 |  | 133.86 | 1.287 |  | 59.52 | 1.404 |  | 172.98 | 1.515 |  | 133.74 | 1.267 |  | 60.12 | 1.373 |  | 177.36 | 1.532 |  | 133.62 | 1.247
0.0235 | 232.8487 | 5.4719 | [24 empty] | 53.04 | 1.489 |  | 140.46 | 1.625 |  | 133.26 | 1.31 |  | 56.88 | 1.449 |  | 130.74 | 1.638 |  | 133.32 | 1.293 |  | 57.12 | 1.411 |  | 143.52 | 1.521 |  | 133.2 | 1.273 |  | 57.18 | 1.379 |  | 154.62 | 1.538 |  | 132.96 | 1.253
0.0235 | 232.8487 | 5.4719 | [24 empty] | 37.86 | 1.494 |  | 94.98 | 1.632 |  | 132.54 | 1.315 |  | 45.3 | 1.454 |  | 90.9 | 1.645 |  | 132.54 | 1.299 |  | 50.58 | 1.417 |  | 96.36 | 1.528 |  | 132.48 | 1.278 |  | 48.84 | 1.384 |  | 108.78 | 1.545 |  | 132.18 | 1.258
0.0127 | 232.9916 | 2.959 | [24 empty] | 23.04 | 1.495 |  | 51.36 | 1.639 |  | 131.7 | 1.321 |  | 28.02 | 1.456 |  | 46.62 | 1.651 |  | 131.7 | 1.305 |  | 35.7 | 1.421 |  | 54.6 | 1.534 |  | 131.7 | 1.284 |  | 32.34 | 1.387 |  | 73.2 | 1.55 |  | 131.28 | 1.264
0.0127 | 232.9916 | 2.959 | [24 empty] | 7.86 | 1.501 |  | 24.06 | 1.642 |  | 130.44 | 1.327 |  | 14.7 | 1.46 |  | 22.02 | 1.655 |  | 130.44 | 1.31 |  | 21.6 | 1.421 |  | 25.86 | 1.538 |  | 130.68 | 1.29 |  | 18.96 | 1.389 |  | 35.64 | 1.557 |  | 129.78 | 1.27
0.0123 | 232.9768 | 2.8656 | [24 empty] | 2.1 | 1.498 |  | 6 | 1.642 |  | 127.74 | 1.333 |  | 2.28 | 1.461 |  | 5.46 | 1.653 |  | 127.98 | 1.316 |  | 5.58 | 1.424 |  | 6.72 | 1.538 |  | 129 | 1.295 |  | 3.66 | 1.392 |  | 13.08 | 1.558 |  | 126 | 1.275
0.0123 | 232.9768 | 2.8656 | [24 empty] | 1.86 | 1.498 |  | 3.42 | 1.641 |  | 118.86 | 1.339 |  | 1.92 | 1.46 |  | 3.36 | 1.653 |  | 119.4 | 1.321 |  | 1.92 | 1.422 |  | 3.42 | 1.537 |  | 123.78 | 1.301 |  | 1.86 | 1.39 |  | 4.08 | 1.556 |  | 114.24 | 1.28
0.0135 | 232.9922 | 3.1454 | [24 empty] | 1.74 | 1.498 |  | 2.76 | 1.641 |  | 97.5 | 1.344 |  | 1.74 | 1.46 |  | 2.7 | 1.653 |  | 98.16 | 1.327 |  | 1.74 | 1.422 |  | 2.7 | 1.537 |  | 108.96 | 1.306 |  | 1.68 | 1.39 |  | 2.94 | 1.556 |  | 89.34 | 1.286
0.0135 | 232.9922 | 3.1454 | [24 empty] | 1.68 | 1.498 |  | 2.4 | 1.641 |  | 66.36 | 1.35 |  | 1.68 | 1.46 |  | 2.4 | 1.653 |  | 66.84 | 1.332 |  | 1.62 | 1.422 |  | 2.34 | 1.536 |  | 80.46 | 1.311 |  | 1.62 | 1.39 |  | 2.46 | 1.556 |  | 62.58 | 1.291
0.008 | 232.9793 | 1.8638 | [24 empty] | 1.62 | 1.498 |  | 2.22 | 1.641 |  | 61.68 | 1.356 |  | 1.56 | 1.46 |  | 2.22 | 1.653 |  | 61.68 | 1.338 |  | 1.56 | 1.422 |  | 2.1 | 1.537 |  | 61.8 | 1.317 |  | 1.56 | 1.39 |  | 2.22 | 1.556 |  | 61.44 | 1.297
0.008 | 232.9793 | 1.8638 | [24 empty] | 1.56 | 1.498 |  | 2.04 | 1.641 |  | 60.78 | 1.362 |  | 1.56 | 1.46 |  | 2.1 | 1.653 |  | 60.9 | 1.345 |  | 1.5 | 1.422 |  | 1.98 | 1.537 |  | 61.02 | 1.323 |  | 1.5 | 1.39 |  | 2.04 | 1.556 |  | 60.54 | 1.303
0.0085 | 233.0038 | 1.9805 | [24 empty] | 1.56 | 1.498 |  | 1.98 | 1.641 |  | 59.7 | 1.367 |  | 1.5 | 1.46 |  | 1.98 | 1.653 |  | 59.88 | 1.35 |  | 1.5 | 1.422 |  | 1.86 | 1.537 |  | 60.12 | 1.328 |  | 1.44 | 1.39 |  | 1.92 | 1.556 |  | 59.46 | 1.308
0.0085 | 233.0038 | 1.9805 | [24 empty] | 1.5 | 1.498 |  | 1.92 | 1.641 |  | 57.66 | 1.373 |  | 1.5 | 1.46 |  | 1.92 | 1.653 |  | 58.2 | 1.356 |  | 1.44 | 1.422 |  | 1.8 | 1.537 |  | 58.8 | 1.334 |  | 1.44 | 1.39 |  | 1.86 | 1.556 |  | 57.42 | 1.314
0.0063 | 232.9735 | 1.4677 | [24 empty] | 1.5 | 1.498 |  | 1.86 | 1.641 |  | 53.04 | 1.379 |  | 1.5 | 1.46 |  | 1.86 | 1.653 |  | 54.3 | 1.361 |  | 1.44 | 1.422 |  | 1.74 | 1.537 |  | 56.22 | 1.34 |  | 1.38 | 1.39 |  | 1.8 | 1.556 |  | 52.62 | 1.319
0.0063 | 232.9735 | 1.4677 | [24 empty] | 1.5 | 1.498 |  | 1.8 | 1.641 |  | 39 | 1.384 |  | 1.44 | 1.46 |  | 1.8 | 1.653 |  | 43.02 | 1.366 |  | 1.38 | 1.422 |  | 1.68 | 1.537 |  | 49.2 | 1.345 |  | 1.38 | 1.39 |  | 1.74 | 1.556 |  | 38.34 | 1.324
0.0059 | 232.9797 | 1.3746 | [24 empty] | 1.44 | 1.498 |  | 1.74 | 1.641 |  | 15.36 | 1.385 |  | 1.38 | 1.46 |  | 1.74 | 1.653 |  | 20.64 | 1.368 |  | 1.38 | 1.422 |  | 1.68 | 1.537 |  | 30.24 | 1.348 |  | 1.38 | 1.39 |  | 1.68 | 1.556 |  | 15.3 | 1.325
0.0059 | 232.9797 | 1.3746 | [24 empty] | 1.44 | 1.498 |  | 1.74 | 1.641 |  | 3.48 | 1.381 |  | 1.38 | 1.46 |  | 1.74 | 1.653 |  | 3.9 | 1.364 |  | 1.38 | 1.422 |  | 1.62 | 1.537 |  | 7.38 | 1.348 |  | 1.32 | 1.39 |  | 1.68 | 1.556 |  | 3.42 | 1.321
0.0065 | 232.9825 | 1.5144 | [24 empty] | 1.38 | 1.498 |  | 1.68 | 1.641 |  | 2.52 | 1.38 |  | 1.38 | 1.46 |  | 1.74 | 1.653 |  | 2.64 | 1.364 |  | 1.38 | 1.422 |  | 1.62 | 1.536 |  | 2.94 | 1.345 |  | 1.32 | 1.39 |  | 1.62 | 1.556 |  | 2.52 | 1.321
0.0065 | 232.9825 | 1.5144 | [24 empty] | 1.38 | 1.498 |  | 1.68 | 1.641 |  | 2.16 | 1.38 |  | 1.38 | 1.46 |  | 1.68 | 1.653 |  | 2.22 | 1.364 |  | 1.38 | 1.422 |  | 1.56 | 1.537 |  | 2.34 | 1.345 |  | 1.32 | 1.39 |  | 1.62 | 1.556 |  | 2.1 | 1.321
0.0055 | 233.007 | 1.2815 | [24 empty] | 1.38 | 1.498 |  | 1.68 | 1.641 |  | 1.98 | 1.381 |  | 1.38 | 1.46 |  | 1.68 | 1.653 |  | 1.98 | 1.364 |  | 1.32 | 1.422 |  | 1.56 | 1.537 |  | 2.04 | 1.345 |  | 1.32 | 1.39 |  | 1.56 | 1.556 |  | 1.92 | 1.32
0.0055 | 233.007 | [25 empty] | 1.38 | 1.498 |  | 1.68 | 1.641 |  | 1.8 | 1.38 |  | 1.38 | 1.46 |  | 1.62 | 1.653 |  | 1.8 | 1.364 |  | 1.32 | 1.422 |  | 1.56 | 1.537 |  | 1.86 | 1.345 |  | 1.26 | 1.39 |  | 1.56 | 1.556 |  | 1.8 | 1.321
[27 empty] | 1.38 | 1.498 |  | 1.62 | 1.641 |  | 1.74 | 1.381 |  | 1.38 | 1.46 |  | 1.62 | 1.653 |  | 1.74 | 1.364 |  | 1.32 | 1.422 |  | 1.56 | 1.537 |  | 1.74 | 1.345 |  | 1.26 | 1.39 |  | 1.56 | 1.556 |  | 1.68 | 1.32
[27 empty] | 1.38 | 1.498 |  | 1.62 | 1.641 |  | 1.68 | 1.38 |  | 1.32 | 1.46 |  | 1.62 | 1.653 |  | 1.68 | 1.364 |  | 1.26 | 1.422 |  | 1.5 | 1.537 |  | 1.68 | 1.345 |  | 1.26 | 1.39 |  | 1.56 | 1.556 |  | 1.62 | 1.32
[27 empty] | 1.38 | 1.498 |  | 1.62 | 1.641 |  | 1.56 | 1.381 |  | 1.32 | 1.46 |  | 1.62 | 1.653 |  | 1.56 | 1.364 |  | 1.32 | 1.422 |  | 1.5 | 1.537 |  | 1.56 | 1.345 |  | 1.26 | 1.39 |  | 1.5 | 1.556 |  | 1.56 | 1.32
[27 empty] | 1.38 | 1.498 |  | 1.62 | 1.641 |  | 1.56 | 1.38 |  | 1.32 | 1.46 |  | 1.56 | 1.653 |  | 1.56 | 1.364 |  | 1.26 | 1.422 |  | 1.5 | 1.537 |  | 1.56 | 1.345 |  | 1.26 | 1.39 |  | 1.5 | 1.556 |  | 1.5 | 1.32
[27 empty] | 1.32 | 1.498 |  | 1.56 | 1.641 |  | 1.5 | 1.381 |  | 1.32 | 1.46 |  | 1.56 | 1.653 |  | 1.5 | 1.364 |  | 1.26 | 1.422 |  | 1.5 | 1.537 |  | 1.5 | 1.345 |  | 1.26 | 1.39 |  | 1.5 | 1.556 |  | 1.44 | 1.32
[27 empty] | 1.38 | 1.498 |  | 1.56 | 1.641 |  | 1.5 | 1.381 |  | 1.32 | 1.46 |  | 1.56 | 1.653 |  | 1.5 | 1.364 |  | 1.26 | 1.422 |  | 1.5 | 1.537 |  | 1.44 | 1.345 |  | 1.26 | 1.39 |  | 1.5 | 1.556 |  | 1.44 | 1.321

## 2025_01_30_15_11_00
SMA | G [W/m²] | Pmpp [W] | PVPM 1000 | G [W/m²] | Pmpp [W] | T [°C] | Δt [s] | ΔPmpp [W] | ΔPmpp [%] | ΔIsc [A] | ΔIsc [%] | ΔVoc [V] | ΔVoc [%] | ΔG [W/m²] | ΔG [%] | Huawei: |  | ΔPmpp [W] | ΔPmpp [%] | ΔIsc [A] | ΔIsc [%] | ΔVoc [V] | ΔVoc [%] | Huawei | G [W/m²] | Pmpp [W] | t_dif [s] | module_nr | Irradiance [W/m²] | t_dif [s] | module_nr | Irradiance [W/m²] | t_dif [s] | module_nr | Irradiance [W/m²] | t_dif [s] | module_nr | Irradiance [W/m²] | t_dif [s] | module_nr | Irradiance [W/m²] | t_dif [s] | module_nr | Irradiance [W/m²] | t_dif [s] | module_nr | Irradiance [W/m²] | t_dif [s] | module_nr | Irradiance [W/m²] | t_dif [s] | module_nr | Irradiance [W/m²] | t_dif [s] | module_nr | Irradiance [W/m²] | t_dif [s] | module_nr | Irradiance [W/m²] | t_dif [s] | module_nr | Irradiance [W/m²]
| 138 | 225.082 |  | 128 | 240.0242 | 9.89 | 82 | 14.9422 | -0.062253 | 0.036731 | -0.027828 | 0.85696 | -0.0036927 | 10 | 0.078125 |  |  | 5.9072 | -0.024611 | 0.049931 | -0.037828 | 0.63484 | 0.0027356 |  | 138 | 234.117 | 0 | 100% |  | 0 | 3 |  | 0 | 9 |  | -60 | 1 |  | -60 | 300% |  | -60 | 900% |  | -120 | 100% |  | -120 | 3 |  | -120 | 9 |  | -180 | 1 |  | -180 | 3 |  | -180 | 9
MPP tracker B: I | MPP tracker B: V | P in W | U in V | I in A | P in W | [18 empty] | Current [A] | Voltage [V] | Power [W] | Voltage [V] | Ampere [A] |  | Voltage [V] | Ampere [A] |  | Voltage [V] | Ampere [A] |  | Voltage [V] | Ampere [A] |  | Voltage [V] | Ampere [A] |  | Voltage [V] | Ampere [A] |  | Voltage [V] | Ampere [A] |  | Voltage [V] | Ampere [A] |  | Voltage [V] | Ampere [A] |  | Voltage [V] | Ampere [A] |  | Voltage [V] | Ampere [A] |  | Voltage [V] | Ampere [A]
1.2832 | 0.7725 | 0.99127 | 0 | 1.3199 | 0 | [18 empty] | 0 | 232.7 | 0 | 231.24 | 0.011 |  | 232.98 | 0.019 |  | 231.96 | 0.003 |  | 231.12 | 0.011 |  | 232.44 | 0.019 |  | 231.84 | 0.003 |  | 231.06 | 0.011 |  | 232.14 | 0.019 |  | 231.78 | 0.003 |  | 231 | 0.011 |  | 232.56 | 0.019 |  | 231.78 | 0.003
1.2842 | 0.7776 | 0.99859 | 2.6804 | 1.3199 | 3.538 | [18 empty] | 0.1 | 231.55 | 23.155 | 231.24 | 0.012 |  | 232.92 | 0.019 |  | 231.96 | 0.003 |  | 231.12 | 0.011 |  | 232.44 | 0.019 |  | 231.84 | 0.003 |  | 231.06 | 0.011 |  | 232.14 | 0.019 |  | 231.78 | 0.003 |  | 231 | 0.011 |  | 232.56 | 0.019 |  | 231.78 | 0.003
1.2842 | 0.7776 | 0.99859 | 10.1155 | 1.3199 | 13.3518 | [18 empty] | 0.21 | 230.35 | 48.3735 | 231.18 | 0.013 |  | 232.92 | 0.021 |  | 231.96 | 0.003 |  | 231.12 | 0.013 |  | 232.38 | 0.02 |  | 231.84 | 0.003 |  | 231.06 | 0.013 |  | 232.14 | 0.02 |  | 231.78 | 0.003 |  | 231 | 0.013 |  | 232.5 | 0.02 |  | 231.78 | 0.003
1.2806 | 0.7847 | 1.0049 | 17.3507 | 1.3161 | 22.8352 | [18 empty] | 0.29 | 229.2 | 66.468 | 231.18 | 0.017 |  | 232.92 | 0.023 |  | 231.96 | 0.004 |  | 231.06 | 0.016 |  | 232.38 | 0.023 |  | 231.84 | 0.004 |  | 231 | 0.016 |  | 232.14 | 0.022 |  | 231.78 | 0.004 |  | 231 | 0.016 |  | 232.5 | 0.022 |  | 231.78 | 0.004
1.2806 | 0.7847 | 1.0049 | 24.205 | 1.3161 | 31.8562 | [18 empty] | 0.38 | 228.05 | 86.659 | 231.12 | 0.021 |  | 232.86 | 0.026 |  | 231.96 | 0.004 |  | 231.06 | 0.02 |  | 232.38 | 0.026 |  | 231.84 | 0.004 |  | 231 | 0.021 |  | 232.08 | 0.025 |  | 231.78 | 0.004 |  | 230.94 | 0.02 |  | 232.5 | 0.025 |  | 231.78 | 0.004
1.2775 | 0.7705 | 0.98431 | 31.6306 | 1.3123 | 41.5078 | [18 empty] | 0.46 | 226.9 | 104.374 | 231.12 | 0.026 |  | 232.86 | 0.03 |  | 231.9 | 0.005 |  | 231 | 0.026 |  | 232.32 | 0.03 |  | 231.84 | 0.005 |  | 230.94 | 0.025 |  | 232.02 | 0.029 |  | 231.72 | 0.005 |  | 230.88 | 0.025 |  | 232.44 | 0.029 |  | 231.78 | 0.005
1.2775 | 0.7705 | 0.98431 | 38.485 | 1.3084 | 50.355 | [18 empty] | 0.54 | 225.7 | 121.878 | 231 | 0.031 |  | 232.8 | 0.035 |  | 231.9 | 0.007 |  | 230.94 | 0.031 |  | 232.26 | 0.034 |  | 231.78 | 0.006 |  | 230.88 | 0.03 |  | 231.96 | 0.033 |  | 231.72 | 0.006 |  | 230.88 | 0.03 |  | 232.38 | 0.034 |  | 231.72 | 0.006
1.2831 | 0.9923 | 1.2732 | 45.5297 | 1.3046 | 59.3982 | [18 empty] | 0.61 | 224.55 | 136.9755 | 231 | 0.036 |  | 232.74 | 0.04 |  | 231.9 | 0.008 |  | 230.88 | 0.035 |  | 232.26 | 0.039 |  | 231.78 | 0.008 |  | 230.82 | 0.035 |  | 231.96 | 0.038 |  | 231.72 | 0.008 |  | 230.82 | 0.035 |  | 232.38 | 0.039 |  | 231.72 | 0.008
1.2838 | 2.286 | 2.9348 | 52.7649 | 1.3046 | 68.8372 | [18 empty] | 0.68 | 223.4 | 151.912 | 230.94 | 0.041 |  | 232.74 | 0.046 |  | 231.84 | 0.01 |  | 230.82 | 0.04 |  | 232.2 | 0.045 |  | 231.72 | 0.01 |  | 230.76 | 0.04 |  | 231.9 | 0.043 |  | 231.72 | 0.01 |  | 230.76 | 0.04 |  | 232.32 | 0.044 |  | 231.72 | 0.01
1.2838 | 2.286 | 2.9348 | 59.6192 | 1.3046 | 77.7794 | [18 empty] | 0.73 | 222.25 | 162.2425 | 230.88 | 0.046 |  | 232.62 | 0.052 |  | 231.84 | 0.013 |  | 230.76 | 0.045 |  | 232.14 | 0.05 |  | 231.72 | 0.013 |  | 230.7 | 0.044 |  | 231.84 | 0.049 |  | 231.66 | 0.013 |  | 230.7 | 0.044 |  | 232.26 | 0.05 |  | 231.72 | 0.013
1.285 | 4.1607 | 5.3465 | 66.664 | 1.3008 | 86.7146 | [18 empty] | 0.79 | 221.05 | 174.6295 | 230.88 | 0.051 |  | 232.62 | 0.059 |  | 231.78 | 0.017 |  | 230.7 | 0.05 |  | 232.08 | 0.056 |  | 231.66 | 0.016 |  | 230.7 | 0.049 |  | 231.78 | 0.054 |  | 231.66 | 0.017 |  | 230.7 | 0.049 |  | 232.2 | 0.056 |  | 231.66 | 0.016
1.285 | 4.1607 | 5.3465 | 73.7088 | 1.2931 | 95.3132 | [18 empty] | 0.83 | 219.9 | 182.517 | 230.82 | 0.055 |  | 232.56 | 0.064 |  | 231.78 | 0.021 |  | 230.7 | 0.055 |  | 232.02 | 0.061 |  | 231.6 | 0.021 |  | 230.64 | 0.054 |  | 231.72 | 0.059 |  | 231.6 | 0.02 |  | 230.64 | 0.054 |  | 232.14 | 0.061 |  | 231.6 | 0.02
1.2818 | 6.2719 | 8.0393 | 80.5631 | 1.2931 | 104.1767 | [18 empty] | 0.88 | 218.75 | 192.5 | 230.76 | 0.06 |  | 232.5 | 0.07 |  | 231.72 | 0.026 |  | 230.64 | 0.059 |  | 231.96 | 0.067 |  | 231.6 | 0.025 |  | 230.58 | 0.059 |  | 231.66 | 0.065 |  | 231.54 | 0.025 |  | 230.58 | 0.058 |  | 232.14 | 0.067 |  | 231.54 | 0.025
1.2818 | 6.2719 | 8.0393 | 87.4175 | 1.2893 | 112.7051 | [18 empty] | 0.92 | 217.55 | 200.146 | 230.7 | 0.065 |  | 232.44 | 0.077 |  | 231.66 | 0.031 |  | 230.58 | 0.064 |  | 231.9 | 0.073 |  | 231.54 | 0.031 |  | 230.52 | 0.063 |  | 231.6 | 0.07 |  | 231.48 | 0.03 |  | 230.52 | 0.063 |  | 232.02 | 0.072 |  | 231.48 | 0.03
1.2813 | 8.2796 | 10.6087 | 94.4623 | 1.2854 | 121.4257 | [18 empty] | 0.96 | 216.4 | 207.744 | 230.64 | 0.069 |  | 232.38 | 0.083 |  | 231.6 | 0.037 |  | 230.52 | 0.068 |  | 231.84 | 0.078 |  | 231.48 | 0.036 |  | 230.46 | 0.068 |  | 231.6 | 0.076 |  | 231.42 | 0.036 |  | 230.46 | 0.067 |  | 231.96 | 0.078 |  | 231.48 | 0.035
1.2813 | 8.2796 | 10.6087 | 101.3166 | 1.2854 | 130.2366 | [18 empty] | 0.99 | 215.25 | 213.0975 | 230.58 | 0.074 |  | 232.32 | 0.089 |  | 231.54 | 0.043 |  | 230.46 | 0.073 |  | 231.78 | 0.084 |  | 231.42 | 0.042 |  | 230.46 | 0.072 |  | 231.48 | 0.081 |  | 231.36 | 0.042 |  | 230.46 | 0.072 |  | 231.9 | 0.084 |  | 231.36 | 0.041
1.2812 | 10.3112 | 13.2107 | 108.3614 | 1.2854 | 139.2922 | [18 empty] | 1.01 | 214.1 | 216.241 | 230.58 | 0.079 |  | 232.26 | 0.095 |  | 231.48 | 0.049 |  | 230.46 | 0.078 |  | 231.72 | 0.09 |  | 231.36 | 0.048 |  | 230.4 | 0.077 |  | 231.42 | 0.087 |  | 231.3 | 0.048 |  | 230.34 | 0.076 |  | 231.84 | 0.09 |  | 231.36 | 0.047
1.2812 | 10.3112 | 13.2107 | 114.835 | 1.2816 | 147.1736 | [18 empty] | 1.04 | 212.9 | 221.416 | 230.46 | 0.084 |  | 232.2 | 0.101 |  | 231.42 | 0.055 |  | 230.4 | 0.082 |  | 231.66 | 0.095 |  | 231.3 | 0.053 |  | 230.34 | 0.082 |  | 231.42 | 0.092 |  | 231.24 | 0.053 |  | 230.34 | 0.081 |  | 231.78 | 0.095 |  | 231.24 | 0.052
1.2806 | 12.3369 | 15.7986 | 121.8797 | 1.2778 | 155.7351 | [18 empty] | 1.06 | 211.75 | 224.455 | 230.46 | 0.088 |  | 232.14 | 0.107 |  | 231.36 | 0.06 |  | 230.34 | 0.087 |  | 231.6 | 0.101 |  | 231.24 | 0.059 |  | 230.28 | 0.086 |  | 231.36 | 0.098 |  | 231.18 | 0.059 |  | 230.28 | 0.086 |  | 231.72 | 0.1 |  | 231.18 | 0.058
1.2806 | 12.3369 | 15.7986 | 128.7341 | 1.2739 | 164.0001 | [18 empty] | 1.08 | 210.6 | 227.448 | 230.4 | 0.093 |  | 232.08 | 0.112 |  | 231.3 | 0.066 |  | 230.28 | 0.092 |  | 231.6 | 0.107 |  | 231.18 | 0.065 |  | 230.22 | 0.091 |  | 231.3 | 0.103 |  | 231.12 | 0.064 |  | 230.22 | 0.09 |  | 231.72 | 0.106 |  | 231.12 | 0.063
1.2793 | 14.2624 | 18.2459 | 135.3981 | 1.2701 | 171.9708 | [10 empty] | time delay [s] | irradiance [W/m²] |  | irr-time [s] | irradiance [W/m²] |  |  |  | 1.09 | 209.45 | 228.3005 | 230.34 | 0.098 |  | 232.02 | 0.118 |  | 231.24 | 0.071 |  | 230.22 | 0.096 |  | 231.54 | 0.112 |  | 231.12 | 0.07 |  | 230.16 | 0.096 |  | 231.24 | 0.108 |  | 231.06 | 0.07 |  | 230.16 | 0.095 |  | 231.6 | 0.111 |  | 231.12 | 0.069
1.2793 | 14.2624 | 18.2459 | 142.062 | 1.2663 | 179.8904 | [10 empty] | 0 | 138 |  | 82 | 120 |  |  |  | 1.11 | 208.25 | 231.1575 | 230.28 | 0.103 |  | 231.96 | 0.124 |  | 231.18 | 0.077 |  | 230.16 | 0.101 |  | 231.48 | 0.118 |  | 231.06 | 0.075 |  | 230.16 | 0.1 |  | 231.18 | 0.113 |  | 231 | 0.075 |  | 230.1 | 0.099 |  | 231.6 | 0.117 |  | 231 | 0.074
1.2796 | 16.2605 | 20.8069 | 148.726 | 1.2624 | 187.7589 | [10 empty] | 10 | 134 |  | 82 | 143 |  |  |  | 1.12 | 207.1 | 231.952 | 230.28 | 0.108 |  | 231.9 | 0.13 |  | 231.12 | 0.082 |  | 230.16 | 0.106 |  | 231.42 | 0.123 |  | 231 | 0.08 |  | 230.1 | 0.105 |  | 231.12 | 0.118 |  | 230.94 | 0.08 |  | 230.1 | 0.104 |  | 231.54 | 0.122 |  | 231 | 0.079
1.2796 | 16.2605 | 20.8069 | 155.39 | 1.251 | 194.3854 | [10 empty] | 20 | 131 | [6 empty] | 1.13 | 205.95 | 232.7235 | 230.22 | 0.112 |  | 231.84 | 0.136 |  | 231.06 | 0.087 |  | 230.1 | 0.111 |  | 231.36 | 0.128 |  | 230.94 | 0.085 |  | 230.04 | 0.11 |  | 231.06 | 0.124 |  | 230.88 | 0.085 |  | 229.98 | 0.109 |  | 231.48 | 0.128 |  | 230.94 | 0.084
1.2812 | 18.2245 | 23.3492 | 162.0539 | 1.2433 | 201.4797 | [10 empty] | 30 | 132 | [6 empty] | 1.13 | 204.8 | 231.424 | 230.16 | 0.117 |  | 231.84 | 0.141 |  | 231 | 0.092 |  | 230.04 | 0.115 |  | 231.3 | 0.134 |  | 230.88 | 0.09 |  | 229.98 | 0.114 |  | 231 | 0.129 |  | 230.82 | 0.09 |  | 229.98 | 0.113 |  | 231.42 | 0.133 |  | 230.88 | 0.089
1.2812 | 18.2245 | 23.3492 | 168.7179 | 1.2318 | 207.8252 | [10 empty] | 40 | 133 | [6 empty] | 1.14 | 203.6 | 232.104 | 230.1 | 0.122 |  | 231.72 | 0.147 |  | 230.94 | 0.097 |  | 229.98 | 0.12 |  | 231.24 | 0.139 |  | 230.82 | 0.095 |  | 229.92 | 0.118 |  | 230.94 | 0.134 |  | 230.82 | 0.094 |  | 229.92 | 0.118 |  | 231.36 | 0.139 |  | 230.82 | 0.093
1.2742 | 20.1969 | 25.7349 | 175.1915 | 1.228 | 215.128 | [10 empty] | 50 | 132 | [6 empty] | 1.15 | 202.45 | 232.8175 | 230.04 | 0.126 |  | 231.72 | 0.153 |  | 230.94 | 0.102 |  | 229.92 | 0.125 |  | 231.18 | 0.145 |  | 230.82 | 0.1 |  | 229.86 | 0.123 |  | 230.88 | 0.139 |  | 230.76 | 0.099 |  | 229.86 | 0.122 |  | 231.3 | 0.144 |  | 230.76 | 0.098
1.2742 | 20.1969 | 25.7349 | 181.4746 | 1.2088 | 219.3662 | [10 empty] | 60 | 130 | [6 empty] | 1.16 | 201.3 | 233.508 | 229.98 | 0.131 |  | 231.6 | 0.159 |  | 230.88 | 0.107 |  | 229.86 | 0.129 |  | 231.12 | 0.15 |  | 230.76 | 0.105 |  | 229.86 | 0.128 |  | 230.88 | 0.145 |  | 230.7 | 0.104 |  | 229.86 | 0.127 |  | 231.24 | 0.149 |  | 230.7 | 0.103
1.2746 | 22.2271 | 28.3307 | 187.9482 | 1.2011 | 225.751 | [10 empty] | 70 | 130 | [6 empty] | 1.17 | 200.1 | 234.117 | 229.92 | 0.136 |  | 231.6 | 0.164 |  | 230.82 | 0.112 |  | 229.86 | 0.134 |  | 231.06 | 0.155 |  | 230.7 | 0.109 |  | 229.74 | 0.133 |  | 230.82 | 0.15 |  | 230.64 | 0.109 |  | 229.74 | 0.131 |  | 231.18 | 0.154 |  | 230.7 | 0.107
1.2746 | 22.2271 | 28.3307 | 194.041 | 1.182 | 229.3513 | [10 empty] | 80 | 128 | [6 empty] | 1.17 | 198.95 | 232.7715 | 229.86 | 0.141 |  | 231.54 | 0.17 |  | 230.76 | 0.116 |  | 229.74 | 0.139 |  | 231.06 | 0.161 |  | 230.64 | 0.114 |  | 229.74 | 0.137 |  | 230.76 | 0.155 |  | 230.58 | 0.113 |  | 229.68 | 0.136 |  | 231.12 | 0.16 |  | 230.58 | 0.112
1.2767 | 24.2188 | 30.9201 | 200.5145 | 1.1781 | 236.2344 | [10 empty] | 90 | 126 | [6 empty] | 1.16 | 197.8 | 229.448 | 229.86 | 0.146 |  | 231.48 | 0.176 |  | 230.7 | 0.121 |  | 229.74 | 0.144 |  | 231 | 0.166 |  | 230.58 | 0.118 |  | 229.68 | 0.142 |  | 230.7 | 0.16 |  | 230.52 | 0.118 |  | 229.68 | 0.141 |  | 231.12 | 0.165 |  | 230.58 | 0.117
1.2767 | 24.2188 | 30.9201 | 206.4169 | 1.1628 | 240.0242 | [10 empty] | 100 | 126 | [6 empty] | 1.15 | 197.2 | 226.78 | 229.8 | 0.15 |  | 231.42 | 0.181 |  | 230.64 | 0.126 |  | 229.68 | 0.148 |  | 230.88 | 0.171 |  | 230.52 | 0.123 |  | 229.62 | 0.147 |  | 230.64 | 0.165 |  | 230.46 | 0.122 |  | 229.62 | 0.145 |  | 231 | 0.171 |  | 230.52 | 0.121
1.2764 | 26.1655 | 33.3976 | 212.5097 | 1.09 | 231.6359 | [10 empty] | 110 | 125 | [6 empty] | 1.14 | 196.65 | 224.181 | 229.74 | 0.155 |  | 231.36 | 0.187 |  | 230.58 | 0.13 |  | 229.62 | 0.153 |  | 230.82 | 0.177 |  | 230.46 | 0.128 |  | 229.56 | 0.151 |  | 230.58 | 0.17 |  | 230.4 | 0.127 |  | 229.56 | 0.15 |  | 231 | 0.176 |  | 230.46 | 0.126
1.2764 | 26.1655 | 33.3976 | 217.8408 | 0.96737 | 210.7334 | [10 empty] | 120 | 125 | [6 empty] | 1.13 | 196.05 | 221.5365 | 229.68 | 0.16 |  | 231.3 | 0.193 |  | 230.58 | 0.135 |  | 229.56 | 0.157 |  | 230.82 | 0.182 |  | 230.4 | 0.132 |  | 229.5 | 0.156 |  | 230.52 | 0.176 |  | 230.34 | 0.132 |  | 229.5 | 0.154 |  | 230.94 | 0.181 |  | 230.4 | 0.13
1.2774 | 28.1912 | 36.0114 | 222.22 | 0.80259 | 178.3517 | [10 empty] | 130 | 125 | [6 empty] | 1.11 | 195.45 | 216.9495 | 229.62 | 0.165 |  | 231.24 | 0.198 |  | 230.52 | 0.14 |  | 229.5 | 0.163 |  | 230.76 | 0.188 |  | 230.4 | 0.137 |  | 229.44 | 0.161 |  | 230.46 | 0.181 |  | 230.34 | 0.136 |  | 229.44 | 0.159 |  | 230.88 | 0.187 |  | 230.34 | 0.135
1.2774 | 28.1912 | 36.0114 | 225.6472 | 0.61865 | 139.5961 | [10 empty] | 140 | 126 | [6 empty] | 1.11 | 194.9 | 216.339 | 229.56 | 0.17 |  | 231.18 | 0.204 |  | 230.46 | 0.144 |  | 229.44 | 0.167 |  | 230.7 | 0.193 |  | 230.34 | 0.142 |  | 229.38 | 0.166 |  | 230.4 | 0.186 |  | 230.28 | 0.141 |  | 229.38 | 0.164 |  | 230.82 | 0.192 |  | 230.28 | 0.139
1.2739 | 30.3808 | 38.7021 | 228.1224 | 0.45003 | 102.6626 | [10 empty] | 150 | 126 | [6 empty] | 1.12 | 194.3 | 217.616 | 229.5 | 0.174 |  | 231.12 | 0.21 |  | 230.4 | 0.149 |  | 229.44 | 0.172 |  | 230.64 | 0.198 |  | 230.28 | 0.146 |  | 229.38 | 0.17 |  | 230.34 | 0.191 |  | 230.22 | 0.146 |  | 229.32 | 0.169 |  | 230.76 | 0.197 |  | 230.22 | 0.144
1.2739 | 30.3808 | 38.7021 | 229.836 | 0.31974 | 73.4877 | [10 empty] | 160 | 126 | [6 empty] | 1.12 | 193.7 | 216.944 | 229.44 | 0.179 |  | 231.06 | 0.215 |  | 230.34 | 0.154 |  | 229.32 | 0.177 |  | 230.58 | 0.204 |  | 230.22 | 0.151 |  | 229.32 | 0.175 |  | 230.28 | 0.196 |  | 230.16 | 0.15 |  | 229.26 | 0.173 |  | 230.7 | 0.203 |  | 230.16 | 0.149
1.2832 | 34.4195 | 44.1671 | 230.788 | 0.22777 | 52.5662 | [10 empty] | 170 | 127 | [6 empty] | 1.13 | 193.15 | 218.2595 | 229.44 | 0.184 |  | 231 | 0.221 |  | 230.28 | 0.158 |  | 229.26 | 0.181 |  | 230.52 | 0.209 |  | 230.16 | 0.155 |  | 229.26 | 0.179 |  | 230.22 | 0.201 |  | 230.1 | 0.154 |  | 229.2 | 0.178 |  | 230.64 | 0.208 |  | 230.16 | 0.153
1.2832 | 34.4195 | 44.1671 | 231.5496 | 0.17029 | 39.4297 | [10 empty] | 180 | 129 | [6 empty] | 1.14 | 192.55 | 219.507 | 229.32 | 0.189 |  | 230.94 | 0.227 |  | 230.22 | 0.163 |  | 229.26 | 0.186 |  | 230.46 | 0.214 |  | 230.1 | 0.16 |  | 229.2 | 0.184 |  | 230.22 | 0.206 |  | 230.04 | 0.159 |  | 229.2 | 0.182 |  | 230.58 | 0.213 |  | 230.1 | 0.157
1.2792 | 44.7853 | 57.2894 | 231.74 | 0.13196 | 30.5815 | [18 empty] | 1.14 | 192 | 218.88 | 229.32 | 0.194 |  | 230.88 | 0.233 |  | 230.22 | 0.167 |  | 229.2 | 0.19 |  | 230.4 | 0.22 |  | 230.1 | 0.164 |  | 229.14 | 0.189 |  | 230.1 | 0.211 |  | 229.98 | 0.163 |  | 229.08 | 0.187 |  | 230.52 | 0.218 |  | 230.04 | 0.162
1.2792 | 44.7853 | 57.2894 | 232.1208 | 0.10897 | 25.2946 | [18 empty] | 1.15 | 191.4 | 220.11 | 229.2 | 0.198 |  | 230.82 | 0.238 |  | 230.1 | 0.172 |  | 229.08 | 0.195 |  | 230.34 | 0.225 |  | 229.98 | 0.169 |  | 229.08 | 0.193 |  | 230.04 | 0.217 |  | 229.98 | 0.168 |  | 229.08 | 0.192 |  | 230.46 | 0.224 |  | 229.98 | 0.166
1.2648 | 46.3829 | 58.6651 | 232.1208 | 0.097475 | 22.626 | [18 empty] | 1.16 | 190.8 | 221.328 | 229.2 | 0.203 |  | 230.76 | 0.244 |  | 230.1 | 0.177 |  | 229.08 | 0.2 |  | 230.28 | 0.23 |  | 229.98 | 0.173 |  | 228.96 | 0.198 |  | 229.98 | 0.222 |  | 229.86 | 0.173 |  | 228.96 | 0.196 |  | 230.4 | 0.229 |  | 229.92 | 0.171
1.2648 | 46.3829 | 58.6651 | 232.3112 | 0.085979 | 19.9738 | [18 empty] | 1.16 | 190.25 | 220.69 | 229.14 | 0.208 |  | 230.7 | 0.249 |  | 229.98 | 0.181 |  | 229.02 | 0.205 |  | 230.22 | 0.236 |  | 229.86 | 0.178 |  | 228.96 | 0.203 |  | 229.98 | 0.227 |  | 229.86 | 0.177 |  | 228.9 | 0.201 |  | 230.34 | 0.234 |  | 229.86 | 0.175
1.264 | 46.0983 | 58.2683 | 232.3112 | 0.082147 | 19.0836 | [18 empty] | 1.17 | 189.65 | 221.8905 | 229.08 | 0.213 |  | 230.7 | 0.255 |  | 229.98 | 0.186 |  | 228.9 | 0.21 |  | 230.16 | 0.241 |  | 229.86 | 0.183 |  | 228.84 | 0.208 |  | 229.86 | 0.232 |  | 229.8 | 0.181 |  | 228.84 | 0.205 |  | 230.28 | 0.24 |  | 229.8 | 0.18
1.264 | 46.0983 | 58.2683 | 232.5016 | 0.074482 | 17.3173 | [18 empty] | 1.18 | 189.05 | 223.079 | 228.96 | 0.218 |  | 230.58 | 0.261 |  | 229.86 | 0.191 |  | 228.84 | 0.214 |  | 230.1 | 0.246 |  | 229.8 | 0.187 |  | 228.84 | 0.212 |  | 229.86 | 0.237 |  | 229.74 | 0.186 |  | 228.78 | 0.21 |  | 230.22 | 0.245 |  | 229.74 | 0.184
1.2615 | 45.8586 | 57.8506 | 232.5016 | 0.074482 | 17.3173 | [18 empty] | 1.18 | 188.5 | 222.43 | 228.9 | 0.223 |  | 230.58 | 0.267 |  | 229.86 | 0.195 |  | 228.78 | 0.219 |  | 230.04 | 0.251 |  | 229.74 | 0.192 |  | 228.78 | 0.217 |  | 229.74 | 0.242 |  | 229.68 | 0.19 |  | 228.78 | 0.215 |  | 230.16 | 0.25 |  | 229.68 | 0.189
1.2615 | 45.8586 | 57.8506 | 232.5016 | 0.07065 | 16.4263 | [18 empty] | 1.19 | 187.9 | 223.601 | 228.84 | 0.227 |  | 230.46 | 0.272 |  | 229.8 | 0.2 |  | 228.78 | 0.224 |  | 229.98 | 0.257 |  | 229.68 | 0.196 |  | 228.72 | 0.222 |  | 229.74 | 0.248 |  | 229.62 | 0.195 |  | 228.72 | 0.219 |  | 230.1 | 0.256 |  | 229.68 | 0.193
1.2622 | 45.766 | 57.7658 | 232.5016 | 0.07065 | 16.4263 | [18 empty] | 1.21 | 187.3 | 226.633 | 228.84 | 0.232 |  | 230.46 | 0.278 |  | 229.74 | 0.204 |  | 228.72 | 0.229 |  | 229.92 | 0.263 |  | 229.62 | 0.201 |  | 228.66 | 0.226 |  | 229.68 | 0.253 |  | 229.56 | 0.199 |  | 228.66 | 0.224 |  | 230.04 | 0.261 |  | 229.62 | 0.197
1.2622 | 45.766 | 57.7658 | 232.5016 | 0.066818 | 15.5353 | [18 empty] | 1.22 | 186.75 | 227.835 | 228.78 | 0.237 |  | 230.34 | 0.284 |  | 229.68 | 0.209 |  | 228.66 | 0.233 |  | 229.86 | 0.268 |  | 229.56 | 0.205 |  | 228.6 | 0.231 |  | 229.62 | 0.258 |  | 229.5 | 0.204 |  | 228.54 | 0.229 |  | 229.98 | 0.266 |  | 229.56 | 0.202
1.2628 | 45.9614 | 58.0401 | 232.3112 | 0.066818 | 15.5226 | [18 empty] | 1.24 | 186.15 | 230.826 | 228.72 | 0.242 |  | 230.28 | 0.289 |  | 229.62 | 0.213 |  | 228.6 | 0.238 |  | 229.8 | 0.273 |  | 229.5 | 0.21 |  | 228.54 | 0.236 |  | 229.56 | 0.263 |  | 229.44 | 0.209 |  | 228.54 | 0.233 |  | 229.92 | 0.272 |  | 229.5 | 0.206
1.2628 | 45.9614 | 58.0401 | 232.5016 | 0.066818 | 15.5353 | [18 empty] | 1.24 | 185.6 | 230.144 | 228.66 | 0.247 |  | 230.22 | 0.295 |  | 229.56 | 0.219 |  | 228.54 | 0.243 |  | 229.74 | 0.279 |  | 229.44 | 0.214 |  | 228.48 | 0.241 |  | 229.44 | 0.268 |  | 229.38 | 0.213 |  | 228.42 | 0.238 |  | 229.86 | 0.277 |  | 229.44 | 0.211
1.2688 | 46.7981 | 59.3774 | 232.3112 | 0.066818 | 15.5226 | [18 empty] | 1.21 | 185 | 223.85 | 228.6 | 0.252 |  | 230.16 | 0.301 |  | 229.56 | 0.223 |  | 228.48 | 0.248 |  | 229.68 | 0.284 |  | 229.44 | 0.219 |  | 228.42 | 0.245 |  | 229.44 | 0.273 |  | 229.32 | 0.218 |  | 228.42 | 0.243 |  | 229.8 | 0.282 |  | 229.38 | 0.215
1.2688 | 46.7981 | 59.3774 | 232.5016 | 0.066818 | 15.5353 | [18 empty] | 1.19 | 184.4 | 219.436 | 228.54 | 0.257 |  | 230.1 | 0.306 |  | 229.5 | 0.227 |  | 228.42 | 0.252 |  | 229.62 | 0.289 |  | 229.32 | 0.223 |  | 228.36 | 0.25 |  | 229.38 | 0.278 |  | 229.26 | 0.222 |  | 228.36 | 0.248 |  | 229.74 | 0.287 |  | 229.32 | 0.22
1.2654 | 48.09 | 60.8531 | 232.3112 | 0.062986 | 14.6323 | [18 empty] | 1.16 | 183.85 | 213.266 | 228.48 | 0.261 |  | 230.04 | 0.312 |  | 229.44 | 0.232 |  | 228.36 | 0.257 |  | 229.56 | 0.294 |  | 229.32 | 0.228 |  | 228.3 | 0.254 |  | 229.32 | 0.284 |  | 229.2 | 0.227 |  | 228.3 | 0.252 |  | 229.68 | 0.293 |  | 229.26 | 0.224
1.2654 | 48.09 | 60.8531 | 232.692 | 0.062986 | 14.6563 | [18 empty] | 1.13 | 183.25 | 207.0725 | 228.42 | 0.266 |  | 229.98 | 0.318 |  | 229.32 | 0.236 |  | 228.3 | 0.262 |  | 229.5 | 0.3 |  | 229.26 | 0.232 |  | 228.24 | 0.259 |  | 229.2 | 0.288 |  | 229.2 | 0.231 |  | 228.24 | 0.256 |  | 229.62 | 0.298 |  | 229.2 | 0.229
1.2612 | 49.8669 | 62.8921 | 232.3112 | 0.062986 | 14.6323 | [18 empty] | 1.14 | 182.65 | 208.221 | 228.36 | 0.271 |  | 229.92 | 0.323 |  | 229.32 | 0.241 |  | 228.24 | 0.267 |  | 229.44 | 0.305 |  | 229.2 | 0.236 |  | 228.18 | 0.264 |  | 229.2 | 0.293 |  | 229.08 | 0.236 |  | 228.18 | 0.261 |  | 229.56 | 0.303 |  | 229.14 | 0.233
1.2612 | 49.8669 | 62.8921 | 232.692 | 0.062986 | 14.6563 | [18 empty] | 1.14 | 182.1 | 207.594 | 228.3 | 0.276 |  | 229.86 | 0.329 |  | 229.26 | 0.246 |  | 228.18 | 0.271 |  | 229.38 | 0.31 |  | 229.14 | 0.241 |  | 228.12 | 0.269 |  | 229.08 | 0.299 |  | 229.02 | 0.24 |  | 228.06 | 0.266 |  | 229.5 | 0.309 |  | 229.08 | 0.238
1.2731 | 53.4698 | 68.0724 | 232.3112 | 0.062986 | 14.6323 | [18 empty] | 1.15 | 181.5 | 208.725 | 228.24 | 0.28 |  | 229.8 | 0.334 |  | 229.2 | 0.25 |  | 228.12 | 0.276 |  | 229.32 | 0.316 |  | 229.08 | 0.246 |  | 228.06 | 0.273 |  | 229.02 | 0.304 |  | 228.96 | 0.245 |  | 228.06 | 0.271 |  | 229.44 | 0.314 |  | 229.02 | 0.242
1.2731 | 53.4698 | 68.0724 | 232.692 | 0.062986 | 14.6563 | [18 empty] | 1.15 | 180.9 | 208.035 | 228.18 | 0.285 |  | 229.74 | 0.34 |  | 229.14 | 0.255 |  | 228.06 | 0.281 |  | 229.26 | 0.321 |  | 229.02 | 0.25 |  | 228 | 0.278 |  | 228.96 | 0.309 |  | 228.96 | 0.249 |  | 227.94 | 0.275 |  | 229.38 | 0.32 |  | 228.96 | 0.247
1.2654 | 59.2405 | 74.9629 | 232.3112 | 0.062986 | 14.6323 | [18 empty] | 1.16 | 180.35 | 209.206 | 228.12 | 0.29 |  | 229.68 | 0.346 |  | 229.08 | 0.26 |  | 227.94 | 0.286 |  | 229.2 | 0.326 |  | 228.96 | 0.255 |  | 227.94 | 0.283 |  | 228.9 | 0.314 |  | 228.9 | 0.254 |  | 227.88 | 0.28 |  | 229.32 | 0.325 |  | 228.9 | 0.251
1.2654 | 59.2405 | 74.9629 | 232.692 | 0.062986 | 14.6563 | [18 empty] | 1.16 | 179.75 | 208.51 | 228.06 | 0.295 |  | 229.62 | 0.352 |  | 229.02 | 0.264 |  | 227.94 | 0.29 |  | 229.08 | 0.332 |  | 228.84 | 0.259 |  | 227.88 | 0.288 |  | 228.84 | 0.319 |  | 228.84 | 0.258 |  | 227.82 | 0.284 |  | 229.26 | 0.33 |  | 228.84 | 0.255
1.2607 | 59.8446 | 75.4461 | 232.3112 | 0.059154 | 13.7421 | [18 empty] | 1.16 | 179.2 | 207.872 | 228 | 0.3 |  | 229.56 | 0.357 |  | 228.96 | 0.269 |  | 227.82 | 0.295 |  | 229.08 | 0.337 |  | 228.84 | 0.264 |  | 227.82 | 0.292 |  | 228.78 | 0.324 |  | 228.78 | 0.263 |  | 227.76 | 0.289 |  | 229.2 | 0.335 |  | 228.84 | 0.26
1.2607 | 59.8446 | 75.4461 | 232.692 | 0.059154 | 13.7646 | [18 empty] | 1.17 | 178.6 | 208.962 | 227.94 | 0.305 |  | 229.44 | 0.363 |  | 228.9 | 0.274 |  | 227.82 | 0.3 |  | 228.96 | 0.343 |  | 228.78 | 0.269 |  | 227.7 | 0.297 |  | 228.72 | 0.33 |  | 228.72 | 0.267 |  | 227.7 | 0.294 |  | 229.14 | 0.341 |  | 228.78 | 0.264
1.2604 | 59.986 | 75.6064 | 232.3112 | 0.059154 | 13.7421 | [18 empty] | 1.18 | 178 | 210.04 | 227.82 | 0.309 |  | 229.44 | 0.369 |  | 228.84 | 0.278 |  | 227.7 | 0.305 |  | 228.9 | 0.348 |  | 228.72 | 0.273 |  | 227.64 | 0.302 |  | 228.66 | 0.335 |  | 228.66 | 0.271 |  | 227.7 | 0.299 |  | 229.08 | 0.346 |  | 228.66 | 0.269
1.2604 | 59.986 | 75.6064 | 232.692 | 0.059154 | 13.7646 | [18 empty] | 1.2 | 177.45 | 212.94 | 227.82 | 0.314 |  | 229.38 | 0.374 |  | 228.78 | 0.283 |  | 227.64 | 0.31 |  | 228.84 | 0.353 |  | 228.66 | 0.278 |  | 227.64 | 0.307 |  | 228.6 | 0.34 |  | 228.6 | 0.276 |  | 227.58 | 0.303 |  | 228.96 | 0.351 |  | 228.66 | 0.274
1.2636 | 60.7983 | 76.8247 | 232.3112 | 0.059154 | 13.7421 | [18 empty] | 1.21 | 176.85 | 213.9885 | 227.7 | 0.32 |  | 229.26 | 0.38 |  | 228.72 | 0.288 |  | 227.58 | 0.314 |  | 228.78 | 0.359 |  | 228.6 | 0.282 |  | 227.58 | 0.311 |  | 228.54 | 0.345 |  | 228.54 | 0.28 |  | 227.52 | 0.308 |  | 228.9 | 0.357 |  | 228.54 | 0.278
1.2636 | 60.7983 | 76.8247 | 232.5016 | 0.059154 | 13.7533 | [18 empty] | 1.22 | 176.25 | 215.025 | 227.7 | 0.324 |  | 229.2 | 0.386 |  | 228.66 | 0.292 |  | 227.52 | 0.319 |  | 228.72 | 0.364 |  | 228.54 | 0.287 |  | 227.46 | 0.316 |  | 228.48 | 0.35 |  | 228.48 | 0.285 |  | 227.46 | 0.312 |  | 228.84 | 0.362 |  | 228.54 | 0.282
1.264 | 62.1107 | 78.5079 | 232.5016 | 0.059154 | 13.7533 | [18 empty] | 1.22 | 175.7 | 214.354 | 227.58 | 0.329 |  | 229.14 | 0.392 |  | 228.6 | 0.297 |  | 227.46 | 0.324 |  | 228.66 | 0.369 |  | 228.48 | 0.291 |  | 227.4 | 0.321 |  | 228.42 | 0.355 |  | 228.42 | 0.29 |  | 227.4 | 0.317 |  | 228.78 | 0.367 |  | 228.42 | 0.286
1.264 | 62.1107 | 78.5079 | 232.5016 | 0.059154 | 13.7533 | [18 empty] | 1.21 | 175.1 | 211.871 | 227.52 | 0.334 |  | 229.08 | 0.397 |  | 228.54 | 0.301 |  | 227.4 | 0.329 |  | 228.6 | 0.375 |  | 228.42 | 0.296 |  | 227.4 | 0.325 |  | 228.3 | 0.36 |  | 228.3 | 0.294 |  | 227.34 | 0.322 |  | 228.72 | 0.373 |  | 228.36 | 0.291
1.2669 | 63.8022 | 80.831 | 232.5016 | 0.059154 | 13.7533 | [18 empty] | 1.2 | 174.55 | 209.46 | 227.46 | 0.339 |  | 229.02 | 0.403 |  | 228.48 | 0.306 |  | 227.34 | 0.333 |  | 228.54 | 0.38 |  | 228.36 | 0.3 |  | 227.28 | 0.33 |  | 228.3 | 0.366 |  | 228.24 | 0.299 |  | 227.28 | 0.327 |  | 228.66 | 0.378 |  | 228.3 | 0.295
1.2669 | 63.8022 | 80.831 | 232.5016 | 0.059154 | 13.7533 | [18 empty] | 1.2 | 172.95 | 207.54 | 227.4 | 0.343 |  | 228.96 | 0.408 |  | 228.42 | 0.31 |  | 227.28 | 0.338 |  | 228.48 | 0.385 |  | 228.3 | 0.305 |  | 227.22 | 0.335 |  | 228.18 | 0.371 |  | 228.24 | 0.303 |  | 227.22 | 0.331 |  | 228.6 | 0.383 |  | 228.24 | 0.3
1.2618 | 65.5902 | 82.7617 | 232.3112 | 0.059154 | 13.7421 | [18 empty] | 1.21 | 171.4 | 207.394 | 227.34 | 0.348 |  | 228.84 | 0.414 |  | 228.36 | 0.315 |  | 227.22 | 0.343 |  | 228.42 | 0.39 |  | 228.24 | 0.309 |  | 227.16 | 0.339 |  | 228.12 | 0.376 |  | 228.18 | 0.308 |  | 227.16 | 0.336 |  | 228.54 | 0.388 |  | 228.18 | 0.304
1.2618 | 65.5902 | 82.7617 | 232.5016 | 0.059154 | 13.7533 | [18 empty] | 1.23 | 169.85 | 208.9155 | 227.28 | 0.353 |  | 228.78 | 0.42 |  | 228.3 | 0.32 |  | 227.16 | 0.348 |  | 228.3 | 0.396 |  | 228.18 | 0.314 |  | 227.1 | 0.344 |  | 228.06 | 0.381 |  | 228.06 | 0.312 |  | 227.04 | 0.341 |  | 228.42 | 0.394 |  | 228.12 | 0.309
1.2629 | 67.5491 | 85.3078 | 232.5016 | 0.059154 | 13.7533 | [18 empty] | 1.22 | 168.3 | 205.326 | 227.22 | 0.358 |  | 228.78 | 0.425 |  | 228.24 | 0.324 |  | 227.1 | 0.352 |  | 228.3 | 0.401 |  | 228.12 | 0.318 |  | 227.04 | 0.349 |  | 228 | 0.386 |  | 228 | 0.317 |  | 227.04 | 0.345 |  | 228.36 | 0.399 |  | 228.06 | 0.314
1.2629 | 67.5491 | 85.3078 | 232.5016 | 0.059154 | 13.7533 | [18 empty] | 1.21 | 166.75 | 201.7675 | 227.16 | 0.363 |  | 228.66 | 0.431 |  | 228.18 | 0.329 |  | 226.98 | 0.357 |  | 228.18 | 0.407 |  | 228.06 | 0.323 |  | 226.92 | 0.354 |  | 227.94 | 0.391 |  | 227.94 | 0.321 |  | 226.92 | 0.35 |  | 228.3 | 0.404 |  | 228 | 0.318
1.2602 | 69.4797 | 87.5583 | 232.5016 | 0.059154 | 13.7533 | [18 empty] | 1.21 | 165.2 | 199.892 | 227.04 | 0.368 |  | 228.6 | 0.437 |  | 228.12 | 0.334 |  | 226.92 | 0.362 |  | 228.12 | 0.412 |  | 227.94 | 0.327 |  | 226.86 | 0.358 |  | 227.88 | 0.397 |  | 227.88 | 0.326 |  | 226.86 | 0.355 |  | 228.24 | 0.41 |  | 227.94 | 0.322
1.2602 | 69.4797 | 87.5583 | 232.5016 | 0.059154 | 13.7533 | [18 empty] | 1.2 | 163.65 | 196.38 | 226.98 | 0.373 |  | 228.54 | 0.442 |  | 228 | 0.338 |  | 226.86 | 0.367 |  | 228.06 | 0.417 |  | 227.88 | 0.332 |  | 226.8 | 0.363 |  | 227.76 | 0.402 |  | 227.82 | 0.33 |  | 226.8 | 0.359 |  | 228.18 | 0.415 |  | 227.88 | 0.327
1.2597 | 71.5459 | 90.1264 | 232.5016 | 0.059154 | 13.7533 | [18 empty] | 1.2 | 162.1 | 194.52 | 226.92 | 0.377 |  | 228.48 | 0.448 |  | 227.94 | 0.343 |  | 226.8 | 0.371 |  | 228 | 0.423 |  | 227.82 | 0.336 |  | 226.74 | 0.368 |  | 227.7 | 0.407 |  | 227.76 | 0.335 |  | 226.74 | 0.364 |  | 228.12 | 0.42 |  | 227.82 | 0.331
1.2597 | 71.5459 | 90.1264 | 232.5016 | 0.059154 | 13.7533 | [18 empty] | 1.21 | 160.55 | 194.2655 | 226.86 | 0.382 |  | 228.42 | 0.454 |  | 227.94 | 0.348 |  | 226.74 | 0.376 |  | 227.88 | 0.428 |  | 227.76 | 0.341 |  | 226.68 | 0.373 |  | 227.64 | 0.412 |  | 227.7 | 0.339 |  | 226.68 | 0.369 |  | 228.06 | 0.426 |  | 227.76 | 0.336
1.2565 | 74.8641 | 94.0667 | 232.5016 | 0.055322 | 12.8623 | [18 empty] | 1.21 | 159 | 192.39 | 226.8 | 0.387 |  | 228.3 | 0.459 |  | 227.82 | 0.352 |  | 226.68 | 0.381 |  | 227.82 | 0.433 |  | 227.7 | 0.346 |  | 226.62 | 0.377 |  | 227.58 | 0.417 |  | 227.64 | 0.344 |  | 226.62 | 0.374 |  | 227.94 | 0.431 |  | 227.7 | 0.34
1.2565 | 74.8641 | 94.0667 | 232.5016 | 0.055322 | 12.8623 | [18 empty] | 1.21 | 157.45 | 190.5145 | 226.74 | 0.392 |  | 228.24 | 0.465 |  | 227.76 | 0.356 |  | 226.62 | 0.386 |  | 227.76 | 0.439 |  | 227.64 | 0.35 |  | 226.56 | 0.382 |  | 227.52 | 0.422 |  | 227.58 | 0.348 |  | 226.5 | 0.378 |  | 227.88 | 0.436 |  | 227.64 | 0.345
1.2474 | 80.1488 | 99.9776 | 232.5016 | 0.059154 | 13.7533 | [18 empty] | 1.21 | 155.9 | 188.639 | 226.68 | 0.397 |  | 228.18 | 0.471 |  | 227.7 | 0.361 |  | 226.5 | 0.391 |  | 227.7 | 0.444 |  | 227.58 | 0.355 |  | 226.5 | 0.387 |  | 227.4 | 0.427 |  | 227.52 | 0.352 |  | 226.44 | 0.383 |  | 227.82 | 0.442 |  | 227.52 | 0.349
1.2474 | 80.1488 | 99.9776 | 232.5016 | 0.055322 | 12.8623 | [18 empty] | 1.21 | 154.35 | 186.7635 | 226.62 | 0.402 |  | 228.06 | 0.476 |  | 227.64 | 0.366 |  | 226.44 | 0.395 |  | 227.64 | 0.45 |  | 227.52 | 0.359 |  | 226.38 | 0.391 |  | 227.34 | 0.432 |  | 227.46 | 0.357 |  | 226.38 | 0.387 |  | 227.7 | 0.447 |  | 227.46 | 0.354
1.2438 | 81.0672 | 100.8314 | 232.5016 | 0.055322 | 12.8623 | [18 empty] | 1.22 | 152.8 | 186.416 | 226.5 | 0.406 |  | 228 | 0.482 |  | 227.58 | 0.37 |  | 226.38 | 0.4 |  | 227.58 | 0.455 |  | 227.46 | 0.364 |  | 226.32 | 0.396 |  | 227.28 | 0.438 |  | 227.4 | 0.362 |  | 226.32 | 0.392 |  | 227.7 | 0.452 |  | 227.4 | 0.358
1.2438 | 81.0672 | 100.8314 | 232.5016 | 0.055322 | 12.8623 | [18 empty] | 1.22 | 151.25 | 184.525 | 226.44 | 0.411 |  | 227.94 | 0.488 |  | 227.52 | 0.375 |  | 226.32 | 0.405 |  | 227.46 | 0.46 |  | 227.4 | 0.368 |  | 226.26 | 0.401 |  | 227.22 | 0.443 |  | 227.28 | 0.366 |  | 226.26 | 0.397 |  | 227.64 | 0.457 |  | 227.34 | 0.362
1.2473 | 81.4111 | 101.5441 | 232.5016 | 0.055322 | 12.8623 | [18 empty] | 1.22 | 149.7 | 182.634 | 226.38 | 0.416 |  | 227.88 | 0.494 |  | 227.4 | 0.38 |  | 226.26 | 0.41 |  | 227.4 | 0.465 |  | 227.28 | 0.373 |  | 226.2 | 0.406 |  | 227.16 | 0.448 |  | 227.22 | 0.371 |  | 226.2 | 0.402 |  | 227.52 | 0.463 |  | 227.28 | 0.367
1.2473 | 81.4111 | 101.5441 | 232.5016 | 0.055322 | 12.8623 | [18 empty] | 1.23 | 148.15 | 182.2245 | 226.32 | 0.421 |  | 227.82 | 0.499 |  | 227.4 | 0.384 |  | 226.14 | 0.415 |  | 227.34 | 0.471 |  | 227.28 | 0.377 |  | 226.14 | 0.41 |  | 227.04 | 0.453 |  | 227.16 | 0.375 |  | 226.08 | 0.406 |  | 227.46 | 0.468 |  | 227.22 | 0.371
1.2531 | 82.3989 | 103.2541 | 232.5016 | 0.055322 | 12.8623 | [18 empty] | 1.22 | 146.6 | 178.852 | 226.2 | 0.426 |  | 227.7 | 0.505 |  | 227.28 | 0.389 |  | 226.08 | 0.419 |  | 227.28 | 0.476 |  | 227.16 | 0.382 |  | 226.02 | 0.415 |  | 226.98 | 0.458 |  | 227.1 | 0.38 |  | 226.02 | 0.411 |  | 227.4 | 0.474 |  | 227.16 | 0.376
1.2531 | 82.3989 | 103.2541 | 232.5016 | 0.055322 | 12.8623 | [18 empty] | 1.22 | 145.05 | 176.961 | 226.14 | 0.431 |  | 227.64 | 0.51 |  | 227.22 | 0.393 |  | 226.02 | 0.424 |  | 227.16 | 0.482 |  | 227.1 | 0.386 |  | 225.96 | 0.42 |  | 226.92 | 0.463 |  | 227.04 | 0.384 |  | 225.96 | 0.415 |  | 227.28 | 0.479 |  | 227.1 | 0.38
1.2459 | 83.8706 | 104.4944 | 232.5016 | 0.055322 | 12.8623 | [18 empty] | 1.22 | 143.5 | 175.07 | 226.08 | 0.436 |  | 227.58 | 0.516 |  | 227.16 | 0.398 |  | 225.96 | 0.429 |  | 227.1 | 0.487 |  | 227.04 | 0.391 |  | 225.9 | 0.425 |  | 226.8 | 0.468 |  | 226.92 | 0.389 |  | 225.9 | 0.42 |  | 227.22 | 0.484 |  | 226.98 | 0.385
1.249 | 85.5847 | 106.8953 | 232.5016 | 0.055322 | 12.8623 | [18 empty] | 1.22 | 141.95 | 173.179 | 226.02 | 0.44 |  | 227.52 | 0.522 |  | 227.1 | 0.403 |  | 225.9 | 0.434 |  | 227.04 | 0.492 |  | 226.92 | 0.395 |  | 225.84 | 0.429 |  | 226.74 | 0.473 |  | 226.86 | 0.393 |  | 225.78 | 0.425 |  | 227.16 | 0.49 |  | 226.92 | 0.389
1.249 | 85.5847 | 106.8953 | 232.5016 | 0.055322 | 12.8623 | [18 empty] | 1.22 | 140.4 | 171.288 | 225.96 | 0.445 |  | 227.4 | 0.528 |  | 227.04 | 0.407 |  | 225.78 | 0.439 |  | 226.92 | 0.498 |  | 226.86 | 0.4 |  | 225.72 | 0.434 |  | 226.68 | 0.479 |  | 226.8 | 0.398 |  | 225.72 | 0.43 |  | 227.04 | 0.495 |  | 226.86 | 0.394
1.2474 | 87.3861 | 109.0054 | 232.5016 | 0.055322 | 12.8623 | [18 empty] | 1.22 | 138.85 | 169.397 | 225.9 | 0.45 |  | 227.34 | 0.533 |  | 226.92 | 0.412 |  | 225.72 | 0.443 |  | 226.86 | 0.503 |  | 226.8 | 0.404 |  | 225.66 | 0.439 |  | 226.62 | 0.484 |  | 226.68 | 0.402 |  | 225.66 | 0.434 |  | 226.98 | 0.5 |  | 226.8 | 0.398
1.2474 | 87.3861 | 109.0054 | 232.692 | 0.055322 | 12.8729 | [18 empty] | 1.23 | 137.3 | 168.879 | 225.78 | 0.455 |  | 227.28 | 0.539 |  | 226.86 | 0.416 |  | 225.66 | 0.448 |  | 226.8 | 0.509 |  | 226.74 | 0.409 |  | 225.6 | 0.444 |  | 226.5 | 0.489 |  | 226.62 | 0.407 |  | 225.54 | 0.439 |  | 226.92 | 0.506 |  | 226.68 | 0.402
1.2475 | 89.2704 | 111.3648 | 232.5016 | 0.055322 | 12.8623 | [18 empty] | 1.23 | 135.75 | 166.9725 | 225.72 | 0.46 |  | 227.16 | 0.545 |  | 226.8 | 0.421 |  | 225.54 | 0.453 |  | 226.68 | 0.514 |  | 226.68 | 0.413 |  | 225.48 | 0.448 |  | 226.44 | 0.494 |  | 226.62 | 0.411 |  | 225.54 | 0.444 |  | 226.8 | 0.511 |  | 226.62 | 0.407
1.2475 | 89.2704 | 111.3648 | 232.692 | 0.055322 | 12.8729 | [18 empty] | 1.23 | 134.2 | 165.066 | 225.66 | 0.465 |  | 227.1 | 0.55 |  | 226.68 | 0.426 |  | 225.48 | 0.457 |  | 226.62 | 0.519 |  | 226.62 | 0.418 |  | 225.42 | 0.453 |  | 226.38 | 0.499 |  | 226.5 | 0.416 |  | 225.42 | 0.448 |  | 226.74 | 0.516 |  | 226.56 | 0.412
1.2475 | 91.2422 | 113.8246 | 232.3112 | 0.055322 | 12.8518 | [18 empty] | 1.23 | 132.65 | 163.1595 | 225.54 | 0.469 |  | 227.04 | 0.556 |  | 226.62 | 0.43 |  | 225.42 | 0.462 |  | 226.56 | 0.525 |  | 226.5 | 0.422 |  | 225.36 | 0.458 |  | 226.26 | 0.505 |  | 226.44 | 0.42 |  | 225.36 | 0.453 |  | 226.68 | 0.521 |  | 226.5 | 0.416
1.2475 | 91.2422 | 113.8246 | 232.692 | 0.055322 | 12.8729 | [18 empty] | 1.23 | 131.1 | 161.253 | 225.48 | 0.474 |  | 226.92 | 0.562 |  | 226.62 | 0.435 |  | 225.36 | 0.467 |  | 226.5 | 0.53 |  | 226.44 | 0.427 |  | 225.3 | 0.462 |  | 226.2 | 0.51 |  | 226.38 | 0.425 |  | 225.24 | 0.458 |  | 226.62 | 0.527 |  | 226.44 | 0.421
1.2464 | 93.1426 | 116.0929 | 232.5016 | 0.055322 | 12.8623 | [18 empty] | 1.23 | 129.55 | 159.3465 | 225.42 | 0.479 |  | 226.86 | 0.568 |  | 226.5 | 0.44 |  | 225.24 | 0.472 |  | 226.38 | 0.535 |  | 226.38 | 0.431 |  | 225.18 | 0.467 |  | 226.14 | 0.515 |  | 226.32 | 0.429 |  | 225.24 | 0.462 |  | 226.5 | 0.532 |  | 226.38 | 0.425
1.2464 | 93.1426 | 116.0929 | 232.0652 | 0 | 0 | [18 empty] | 1.24 | 128 | 158.72 | 225.36 | 0.484 |  | 226.8 | 0.573 |  | 226.44 | 0.444 |  | 225.18 | 0.477 |  | 226.32 | 0.541 |  | 226.32 | 0.436 |  | 225.12 | 0.472 |  | 226.02 | 0.52 |  | 226.2 | 0.434 |  | 225.12 | 0.467 |  | 226.44 | 0.537 |  | 226.26 | 0.429
1.2407 | 95.1272 | 118.0243 | [21 empty] | 1.24 | 123.25 | 152.83 | 225.24 | 0.489 |  | 226.68 | 0.579 |  | 226.38 | 0.449 |  | 225.12 | 0.482 |  | 226.2 | 0.546 |  | 226.2 | 0.44 |  | 225.06 | 0.477 |  | 225.96 | 0.525 |  | 226.14 | 0.438 |  | 225.06 | 0.472 |  | 226.38 | 0.543 |  | 226.2 | 0.434
1.2407 | 95.1272 | 118.0243 | [21 empty] | 1.24 | 118.5 | 146.94 | 225.18 | 0.494 |  | 226.62 | 0.585 |  | 226.26 | 0.453 |  | 225 | 0.486 |  | 226.14 | 0.551 |  | 226.14 | 0.445 |  | 225 | 0.482 |  | 225.9 | 0.53 |  | 226.02 | 0.443 |  | 224.94 | 0.476 |  | 226.26 | 0.548 |  | 226.14 | 0.438
1.2439 | 97.0951 | 120.7766 | [21 empty] | 1.24 | 113.75 | 141.05 | 225.06 | 0.499 |  | 226.56 | 0.59 |  | 226.2 | 0.458 |  | 224.94 | 0.491 |  | 226.08 | 0.557 |  | 226.08 | 0.45 |  | 224.88 | 0.486 |  | 225.78 | 0.535 |  | 225.96 | 0.448 |  | 224.88 | 0.481 |  | 226.2 | 0.553 |  | 226.02 | 0.443
1.2439 | 97.0951 | 120.7766 | [21 empty] | 1.25 | 109 | 136.25 | 225 | 0.504 |  | 226.44 | 0.596 |  | 226.14 | 0.462 |  | 224.88 | 0.496 |  | 225.96 | 0.562 |  | 226.02 | 0.454 |  | 224.82 | 0.491 |  | 225.66 | 0.541 |  | 225.9 | 0.452 |  | 224.76 | 0.486 |  | 226.08 | 0.559 |  | 225.96 | 0.447
1.2444 | 99.117 | 123.3412 | [21 empty] | 1.25 | 104.3 | 130.375 | 224.88 | 0.509 |  | 226.38 | 0.602 |  | 226.02 | 0.467 |  | 224.76 | 0.501 |  | 225.9 | 0.568 |  | 225.9 | 0.459 |  | 224.7 | 0.496 |  | 225.6 | 0.546 |  | 225.84 | 0.456 |  | 224.7 | 0.491 |  | 226.02 | 0.564 |  | 225.9 | 0.452
1.2444 | 99.117 | 123.3412 | [21 empty] | 1.25 | 99.55 | 124.4375 | 224.82 | 0.514 |  | 226.26 | 0.608 |  | 225.96 | 0.472 |  | 224.7 | 0.506 |  | 225.78 | 0.573 |  | 225.84 | 0.463 |  | 224.64 | 0.5 |  | 225.54 | 0.551 |  | 225.78 | 0.461 |  | 224.64 | 0.495 |  | 225.96 | 0.57 |  | 225.84 | 0.456
1.2455 | 101.0823 | 125.898 | [21 empty] | 1.25 | 94.8 | 118.5 | 224.76 | 0.518 |  | 226.2 | 0.613 |  | 225.9 | 0.476 |  | 224.58 | 0.51 |  | 225.72 | 0.578 |  | 225.78 | 0.468 |  | 224.52 | 0.505 |  | 225.42 | 0.556 |  | 225.66 | 0.466 |  | 224.52 | 0.5 |  | 225.84 | 0.575 |  | 225.72 | 0.461
1.2455 | 101.0823 | 125.898 | [21 empty] | 1.25 | 90.05 | 112.5625 | 224.64 | 0.523 |  | 226.14 | 0.619 |  | 225.84 | 0.481 |  | 224.52 | 0.515 |  | 225.6 | 0.583 |  | 225.66 | 0.472 |  | 224.46 | 0.51 |  | 225.36 | 0.561 |  | 225.6 | 0.47 |  | 224.46 | 0.505 |  | 225.72 | 0.58 |  | 225.66 | 0.465
1.2474 | 103.1537 | 128.6739 | [21 empty] | 1.26 | 85.3 | 107.478 | 224.58 | 0.528 |  | 226.02 | 0.625 |  | 225.72 | 0.486 |  | 224.46 | 0.52 |  | 225.54 | 0.589 |  | 225.6 | 0.477 |  | 224.4 | 0.514 |  | 225.24 | 0.566 |  | 225.54 | 0.474 |  | 224.34 | 0.51 |  | 225.66 | 0.586 |  | 225.54 | 0.47
1.2474 | 103.1537 | 128.6739 | [21 empty] | 1.26 | 80.6 | 101.556 | 224.52 | 0.533 |  | 225.96 | 0.63 |  | 225.66 | 0.49 |  | 224.34 | 0.525 |  | 225.42 | 0.594 |  | 225.54 | 0.482 |  | 224.34 | 0.519 |  | 225.18 | 0.572 |  | 225.42 | 0.479 |  | 224.28 | 0.514 |  | 225.54 | 0.591 |  | 225.48 | 0.474
1.2462 | 105.1106 | 130.9888 | [21 empty] | 1.26 | 75.85 | 95.571 | 224.4 | 0.538 |  | 225.84 | 0.636 |  | 225.54 | 0.495 |  | 224.22 | 0.53 |  | 225.36 | 0.6 |  | 225.48 | 0.486 |  | 224.22 | 0.524 |  | 225.06 | 0.577 |  | 225.36 | 0.484 |  | 224.16 | 0.519 |  | 225.48 | 0.596 |  | 225.42 | 0.478
1.2462 | 105.1106 | 130.9888 | [21 empty] | 1.26 | 71.1 | 89.586 | 224.34 | 0.543 |  | 225.72 | 0.642 |  | 225.48 | 0.5 |  | 224.16 | 0.534 |  | 225.24 | 0.605 |  | 225.36 | 0.491 |  | 224.1 | 0.529 |  | 225 | 0.582 |  | 225.3 | 0.488 |  | 224.1 | 0.523 |  | 225.36 | 0.601 |  | 225.36 | 0.483
1.2451 | 107.1743 | 133.4427 | [21 empty] | 1.26 | 66.35 | 83.601 | 224.22 | 0.547 |  | 225.6 | 0.647 |  | 225.42 | 0.504 |  | 224.1 | 0.539 |  | 225.18 | 0.611 |  | 225.3 | 0.495 |  | 223.98 | 0.534 |  | 224.88 | 0.587 |  | 225.18 | 0.493 |  | 223.98 | 0.528 |  | 225.3 | 0.607 |  | 225.24 | 0.488
1.2451 | 107.1743 | 133.4427 | [21 empty] | 1.26 | 61.6 | 77.616 | 224.1 | 0.553 |  | 225.54 | 0.653 |  | 225.36 | 0.509 |  | 223.98 | 0.544 |  | 225.06 | 0.616 |  | 225.24 | 0.5 |  | 223.92 | 0.538 |  | 224.82 | 0.592 |  | 225.12 | 0.497 |  | 223.92 | 0.533 |  | 225.24 | 0.612 |  | 225.18 | 0.492
1.2438 | 109.2122 | 135.8381 | [21 empty] | 1.26 | 56.9 | 71.694 | 224.04 | 0.557 |  | 225.48 | 0.659 |  | 225.24 | 0.514 |  | 223.86 | 0.549 |  | 225 | 0.621 |  | 225.12 | 0.504 |  | 223.8 | 0.543 |  | 224.7 | 0.597 |  | 225 | 0.502 |  | 223.86 | 0.538 |  | 225.12 | 0.618 |  | 225.12 | 0.497
1.2438 | 109.2122 | 135.8381 | [21 empty] | 1.27 | 52.15 | 66.2305 | 223.98 | 0.562 |  | 225.36 | 0.665 |  | 225.18 | 0.518 |  | 223.8 | 0.553 |  | 224.88 | 0.627 |  | 225.06 | 0.509 |  | 223.74 | 0.548 |  | 224.64 | 0.602 |  | 224.94 | 0.506 |  | 223.74 | 0.542 |  | 225 | 0.623 |  | 225 | 0.501
1.247 | 111.8781 | 139.512 | [21 empty] | 1.27 | 47.4 | 60.198 | 223.86 | 0.567 |  | 225.24 | 0.67 |  | 225.12 | 0.523 |  | 223.74 | 0.558 |  | 224.82 | 0.632 |  | 224.94 | 0.514 |  | 223.62 | 0.552 |  | 224.52 | 0.607 |  | 224.88 | 0.51 |  | 223.62 | 0.547 |  | 224.94 | 0.628 |  | 224.94 | 0.505
1.247 | 111.8781 | 139.512 | [21 empty] | 1.27 | 42.65 | 54.1655 | 223.74 | 0.572 |  | 225.18 | 0.676 |  | 225 | 0.528 |  | 223.62 | 0.563 |  | 224.7 | 0.637 |  | 224.88 | 0.518 |  | 223.56 | 0.558 |  | 224.46 | 0.613 |  | 224.76 | 0.515 |  | 223.56 | 0.552 |  | 224.82 | 0.634 |  | 224.88 | 0.51
1.2477 | 116.2354 | 145.0269 | [21 empty] | 1.27 | 37.9 | 48.133 | 223.68 | 0.577 |  | 225.12 | 0.682 |  | 224.94 | 0.532 |  | 223.5 | 0.568 |  | 224.64 | 0.642 |  | 224.76 | 0.523 |  | 223.44 | 0.562 |  | 224.34 | 0.618 |  | 224.7 | 0.52 |  | 223.44 | 0.557 |  | 224.76 | 0.639 |  | 224.76 | 0.514
1.2477 | 116.2354 | 145.0269 | [21 empty] | 1.27 | 33.2 | 42.164 | 223.62 | 0.582 |  | 225 | 0.688 |  | 224.82 | 0.537 |  | 223.38 | 0.573 |  | 224.52 | 0.648 |  | 224.7 | 0.527 |  | 223.38 | 0.567 |  | 224.28 | 0.623 |  | 224.64 | 0.524 |  | 223.38 | 0.561 |  | 224.64 | 0.644 |  | 224.7 | 0.519
1.2441 | 118.1706 | 147.016 | [21 empty] | 1.27 | 28.45 | 36.1315 | 223.5 | 0.587 |  | 224.88 | 0.693 |  | 224.76 | 0.541 |  | 223.32 | 0.577 |  | 224.46 | 0.653 |  | 224.64 | 0.532 |  | 223.26 | 0.571 |  | 224.16 | 0.629 |  | 224.52 | 0.529 |  | 223.26 | 0.566 |  | 224.52 | 0.65 |  | 224.58 | 0.523
1.2441 | 118.1706 | 147.016 | [21 empty] | 1.27 | 23.7 | 30.099 | 223.38 | 0.591 |  | 224.76 | 0.699 |  | 224.64 | 0.546 |  | 223.26 | 0.582 |  | 224.34 | 0.659 |  | 224.52 | 0.536 |  | 223.2 | 0.576 |  | 224.1 | 0.633 |  | 224.46 | 0.533 |  | 223.2 | 0.571 |  | 224.46 | 0.655 |  | 224.52 | 0.528
1.2424 | 118.8152 | 147.616 | [21 empty] | 1.27 | 18.95 | 24.0665 | 223.32 | 0.596 |  | 224.64 | 0.705 |  | 224.58 | 0.55 |  | 223.2 | 0.587 |  | 224.22 | 0.664 |  | 224.46 | 0.541 |  | 223.08 | 0.581 |  | 223.98 | 0.638 |  | 224.34 | 0.537 |  | 223.08 | 0.575 |  | 224.4 | 0.66 |  | 224.46 | 0.532
1.2424 | 118.8152 | 147.616 | [21 empty] | 1.27 | 14.2 | 18.034 | 223.2 | 0.601 |  | 224.58 | 0.71 |  | 224.52 | 0.555 |  | 223.02 | 0.592 |  | 224.1 | 0.669 |  | 224.34 | 0.545 |  | 223.02 | 0.586 |  | 223.86 | 0.644 |  | 224.28 | 0.542 |  | 222.96 | 0.58 |  | 224.28 | 0.666 |  | 224.34 | 0.537
1.234 | 119.9682 | 148.0408 | [21 empty] | 1.27 | 9.5 | 12.065 | 223.08 | 0.606 |  | 224.46 | 0.716 |  | 224.4 | 0.56 |  | 222.96 | 0.597 |  | 224.04 | 0.675 |  | 224.28 | 0.55 |  | 222.9 | 0.59 |  | 223.74 | 0.649 |  | 224.16 | 0.547 |  | 222.9 | 0.585 |  | 224.16 | 0.671 |  | 224.22 | 0.541
1.234 | 119.9682 | 148.0408 | [21 empty] | 1.27 | 4.75 | 6.0325 | 223.02 | 0.611 |  | 224.4 | 0.721 |  | 224.28 | 0.564 |  | 222.84 | 0.601 |  | 223.92 | 0.68 |  | 224.16 | 0.554 |  | 222.78 | 0.595 |  | 223.68 | 0.654 |  | 224.1 | 0.551 |  | 222.78 | 0.589 |  | 224.04 | 0.676 |  | 224.16 | 0.545
1.2371 | 121.5228 | 150.3359 | [21 empty] | 1.27 | 0 | 0 | 222.9 | 0.616 |  | 224.28 | 0.727 |  | 224.22 | 0.569 |  | 222.78 | 0.606 |  | 223.86 | 0.686 |  | 224.1 | 0.559 |  | 222.72 | 0.6 |  | 223.56 | 0.659 |  | 223.98 | 0.556 |  | 222.66 | 0.594 |  | 223.98 | 0.682 |  | 224.1 | 0.55
1.2371 | 121.5228 | 150.3359 | [24 empty] | 222.78 | 0.621 |  | 224.22 | 0.733 |  | 224.1 | 0.573 |  | 222.66 | 0.611 |  | 223.74 | 0.691 |  | 223.98 | 0.563 |  | 222.6 | 0.605 |  | 223.44 | 0.664 |  | 223.86 | 0.56 |  | 222.6 | 0.599 |  | 223.86 | 0.687 |  | 223.98 | 0.555
1.2342 | 123.2824 | 152.1551 | [24 empty] | 222.72 | 0.626 |  | 224.1 | 0.738 |  | 224.04 | 0.578 |  | 222.54 | 0.616 |  | 223.62 | 0.696 |  | 223.92 | 0.568 |  | 222.48 | 0.61 |  | 223.38 | 0.669 |  | 223.8 | 0.565 |  | 222.48 | 0.603 |  | 223.74 | 0.692 |  | 223.86 | 0.559
1.2342 | 123.2824 | 152.1551 | [24 empty] | 222.6 | 0.63 |  | 223.98 | 0.745 |  | 223.92 | 0.583 |  | 222.42 | 0.621 |  | 223.5 | 0.702 |  | 223.8 | 0.572 |  | 222.36 | 0.615 |  | 223.26 | 0.675 |  | 223.68 | 0.57 |  | 222.36 | 0.608 |  | 223.62 | 0.698 |  | 223.8 | 0.564
1.2337 | 125.098 | 154.3334 | [24 empty] | 222.48 | 0.635 |  | 223.86 | 0.75 |  | 223.86 | 0.588 |  | 222.36 | 0.625 |  | 223.44 | 0.707 |  | 223.68 | 0.577 |  | 222.24 | 0.619 |  | 223.14 | 0.68 |  | 223.62 | 0.574 |  | 222.3 | 0.613 |  | 223.56 | 0.703 |  | 223.68 | 0.568
1.2337 | 125.098 | 154.3334 | [24 empty] | 222.42 | 0.64 |  | 223.74 | 0.756 |  | 223.74 | 0.592 |  | 222.24 | 0.63 |  | 223.32 | 0.712 |  | 223.62 | 0.581 |  | 222.18 | 0.624 |  | 223.08 | 0.685 |  | 223.5 | 0.578 |  | 222.18 | 0.618 |  | 223.44 | 0.709 |  | 223.62 | 0.573
1.2313 | 127.0043 | 156.3804 | [24 empty] | 222.3 | 0.645 |  | 223.62 | 0.761 |  | 223.62 | 0.597 |  | 222.18 | 0.635 |  | 223.2 | 0.718 |  | 223.5 | 0.586 |  | 222.06 | 0.629 |  | 222.96 | 0.69 |  | 223.38 | 0.583 |  | 222.06 | 0.623 |  | 223.32 | 0.714 |  | 223.5 | 0.577
1.2313 | 127.0043 | 156.3804 | [24 empty] | 222.18 | 0.65 |  | 223.56 | 0.767 |  | 223.56 | 0.601 |  | 222.06 | 0.64 |  | 223.08 | 0.723 |  | 223.44 | 0.59 |  | 221.94 | 0.633 |  | 222.84 | 0.695 |  | 223.32 | 0.588 |  | 221.94 | 0.627 |  | 223.2 | 0.719 |  | 223.38 | 0.582
1.2294 | 128.886 | 158.4524 | [24 empty] | 222.06 | 0.655 |  | 223.44 | 0.773 |  | 223.44 | 0.606 |  | 221.94 | 0.645 |  | 222.96 | 0.729 |  | 223.32 | 0.595 |  | 221.88 | 0.638 |  | 222.72 | 0.701 |  | 223.2 | 0.592 |  | 221.88 | 0.632 |  | 223.14 | 0.724 |  | 223.32 | 0.586
1.2294 | 128.886 | 158.4524 | [24 empty] | 222 | 0.66 |  | 223.32 | 0.778 |  | 223.38 | 0.611 |  | 221.82 | 0.65 |  | 222.84 | 0.734 |  | 223.2 | 0.6 |  | 221.76 | 0.643 |  | 222.6 | 0.706 |  | 223.08 | 0.597 |  | 221.76 | 0.637 |  | 223.02 | 0.73 |  | 223.2 | 0.591
1.2286 | 130.843 | 160.7537 | [24 empty] | 221.88 | 0.665 |  | 223.2 | 0.784 |  | 223.26 | 0.615 |  | 221.7 | 0.655 |  | 222.72 | 0.739 |  | 223.14 | 0.604 |  | 221.64 | 0.648 |  | 222.48 | 0.711 |  | 223.02 | 0.601 |  | 221.64 | 0.641 |  | 222.9 | 0.735 |  | 223.08 | 0.595
1.2286 | 130.843 | 160.7537 | [24 empty] | 221.76 | 0.67 |  | 223.14 | 0.79 |  | 223.14 | 0.62 |  | 221.58 | 0.659 |  | 222.6 | 0.745 |  | 223.02 | 0.609 |  | 221.52 | 0.653 |  | 222.36 | 0.716 |  | 222.9 | 0.606 |  | 221.52 | 0.646 |  | 222.78 | 0.741 |  | 223.02 | 0.6
1.2274 | 132.8533 | 163.0641 | [24 empty] | 221.7 | 0.674 |  | 222.96 | 0.796 |  | 223.08 | 0.625 |  | 221.46 | 0.664 |  | 222.54 | 0.75 |  | 222.96 | 0.613 |  | 221.4 | 0.657 |  | 222.24 | 0.721 |  | 222.84 | 0.61 |  | 221.4 | 0.65 |  | 222.66 | 0.746 |  | 222.9 | 0.604
1.2274 | 132.8533 | 163.0641 | [24 empty] | 221.52 | 0.679 |  | 222.84 | 0.801 |  | 222.96 | 0.629 |  | 221.34 | 0.669 |  | 222.42 | 0.756 |  | 222.84 | 0.618 |  | 221.34 | 0.662 |  | 222.18 | 0.726 |  | 222.72 | 0.614 |  | 221.28 | 0.655 |  | 222.54 | 0.751 |  | 222.78 | 0.609
1.226 | 134.7672 | 165.2246 | [24 empty] | 221.46 | 0.684 |  | 222.78 | 0.807 |  | 222.84 | 0.634 |  | 221.28 | 0.674 |  | 222.3 | 0.761 |  | 222.72 | 0.623 |  | 221.22 | 0.667 |  | 222.06 | 0.731 |  | 222.6 | 0.619 |  | 221.22 | 0.66 |  | 222.42 | 0.756 |  | 222.72 | 0.613
1.226 | 134.7672 | 165.2246 | [24 empty] | 221.34 | 0.689 |  | 222.66 | 0.813 |  | 222.72 | 0.639 |  | 221.16 | 0.678 |  | 222.18 | 0.766 |  | 222.6 | 0.627 |  | 221.04 | 0.672 |  | 221.94 | 0.737 |  | 222.48 | 0.624 |  | 221.1 | 0.665 |  | 222.3 | 0.762 |  | 222.6 | 0.618
1.2227 | 136.7023 | 167.1459 | [24 empty] | 221.22 | 0.694 |  | 222.48 | 0.818 |  | 222.6 | 0.643 |  | 221.04 | 0.683 |  | 222.06 | 0.771 |  | 222.48 | 0.632 |  | 220.98 | 0.676 |  | 221.82 | 0.742 |  | 222.36 | 0.628 |  | 220.92 | 0.669 |  | 222.18 | 0.767 |  | 222.48 | 0.622
1.2227 | 136.7023 | 167.1459 | [24 empty] | 221.1 | 0.699 |  | 222.36 | 0.824 |  | 222.54 | 0.648 |  | 220.92 | 0.688 |  | 221.94 | 0.777 |  | 222.42 | 0.636 |  | 220.86 | 0.681 |  | 221.7 | 0.747 |  | 222.24 | 0.633 |  | 220.8 | 0.674 |  | 222.06 | 0.772 |  | 222.36 | 0.626
1.2253 | 138.7396 | 169.9976 | [24 empty] | 220.98 | 0.704 |  | 222.24 | 0.83 |  | 222.42 | 0.653 |  | 220.8 | 0.693 |  | 221.82 | 0.782 |  | 222.24 | 0.641 |  | 220.74 | 0.686 |  | 221.58 | 0.752 |  | 222.18 | 0.637 |  | 220.68 | 0.679 |  | 221.94 | 0.778 |  | 222.24 | 0.631
1.2227 | 140.6589 | 171.9836 | [24 empty] | 220.86 | 0.709 |  | 222.18 | 0.836 |  | 222.3 | 0.657 |  | 220.68 | 0.698 |  | 221.7 | 0.788 |  | 222.18 | 0.645 |  | 220.62 | 0.691 |  | 221.46 | 0.757 |  | 222.06 | 0.642 |  | 220.62 | 0.684 |  | 221.82 | 0.783 |  | 222.18 | 0.635
1.2227 | 140.6589 | 171.9836 | [24 empty] | 220.68 | 0.714 |  | 222.06 | 0.842 |  | 222.18 | 0.662 |  | 220.56 | 0.703 |  | 221.58 | 0.793 |  | 222.06 | 0.65 |  | 220.5 | 0.695 |  | 221.34 | 0.763 |  | 221.94 | 0.646 |  | 220.5 | 0.688 |  | 221.7 | 0.789 |  | 222.06 | 0.64
1.22 | 142.6406 | 174.0215 | [24 empty] | 220.62 | 0.719 |  | 221.94 | 0.847 |  | 222.06 | 0.667 |  | 220.44 | 0.707 |  | 221.46 | 0.798 |  | 221.94 | 0.654 |  | 220.32 | 0.7 |  | 221.16 | 0.768 |  | 221.82 | 0.651 |  | 220.38 | 0.693 |  | 221.58 | 0.794 |  | 221.94 | 0.644
1.22 | 142.6406 | 174.0215 | [24 empty] | 220.44 | 0.724 |  | 221.76 | 0.853 |  | 222 | 0.671 |  | 220.32 | 0.712 |  | 221.34 | 0.804 |  | 221.82 | 0.659 |  | 220.2 | 0.705 |  | 221.04 | 0.773 |  | 221.7 | 0.656 |  | 220.2 | 0.698 |  | 221.46 | 0.799 |  | 221.82 | 0.649
1.2189 | 144.6634 | 176.3302 | [24 empty] | 220.32 | 0.729 |  | 221.64 | 0.858 |  | 221.88 | 0.676 |  | 220.2 | 0.717 |  | 221.16 | 0.809 |  | 221.7 | 0.663 |  | 220.14 | 0.71 |  | 220.92 | 0.778 |  | 221.58 | 0.66 |  | 220.14 | 0.703 |  | 221.34 | 0.805 |  | 221.7 | 0.653
1.2189 | 144.6634 | 176.3302 | [24 empty] | 220.2 | 0.733 |  | 221.52 | 0.864 |  | 221.76 | 0.68 |  | 220.02 | 0.722 |  | 221.04 | 0.815 |  | 221.58 | 0.668 |  | 219.96 | 0.714 |  | 220.8 | 0.783 |  | 221.46 | 0.665 |  | 219.96 | 0.707 |  | 221.22 | 0.81 |  | 221.58 | 0.658
1.2161 | 146.6093 | 178.2916 | [24 empty] | 220.14 | 0.738 |  | 221.4 | 0.87 |  | 221.64 | 0.685 |  | 219.9 | 0.727 |  | 220.92 | 0.82 |  | 221.46 | 0.673 |  | 219.84 | 0.719 |  | 220.68 | 0.788 |  | 221.34 | 0.669 |  | 219.84 | 0.712 |  | 221.04 | 0.815 |  | 221.46 | 0.662
1.2161 | 146.6093 | 178.2916 | [24 empty] | 219.96 | 0.743 |  | 221.28 | 0.876 |  | 221.52 | 0.69 |  | 219.78 | 0.732 |  | 220.8 | 0.825 |  | 221.34 | 0.677 |  | 219.72 | 0.724 |  | 220.56 | 0.794 |  | 221.22 | 0.673 |  | 219.72 | 0.717 |  | 220.98 | 0.821 |  | 221.34 | 0.667
1.2143 | 148.6472 | 180.5023 | [24 empty] | 219.84 | 0.748 |  | 221.1 | 0.882 |  | 221.4 | 0.694 |  | 219.66 | 0.736 |  | 220.62 | 0.831 |  | 221.28 | 0.682 |  | 219.6 | 0.729 |  | 220.38 | 0.799 |  | 221.1 | 0.678 |  | 219.6 | 0.722 |  | 220.8 | 0.826 |  | 221.22 | 0.671
1.2143 | 148.6472 | 180.5023 | [24 empty] | 219.72 | 0.753 |  | 220.98 | 0.887 |  | 221.28 | 0.699 |  | 219.54 | 0.741 |  | 220.5 | 0.836 |  | 221.1 | 0.686 |  | 219.42 | 0.734 |  | 220.26 | 0.804 |  | 220.98 | 0.682 |  | 219.42 | 0.726 |  | 220.68 | 0.831 |  | 221.1 | 0.676
1.2126 | 150.5894 | 182.6047 | [24 empty] | 219.54 | 0.758 |  | 220.8 | 0.893 |  | 221.16 | 0.704 |  | 219.36 | 0.746 |  | 220.38 | 0.842 |  | 220.98 | 0.691 |  | 219.3 | 0.739 |  | 220.14 | 0.809 |  | 220.86 | 0.687 |  | 219.3 | 0.731 |  | 220.5 | 0.837 |  | 220.98 | 0.68
1.2126 | 150.5894 | 182.6047 | [24 empty] | 219.42 | 0.763 |  | 220.68 | 0.899 |  | 221.04 | 0.708 |  | 219.24 | 0.751 |  | 220.2 | 0.847 |  | 220.86 | 0.695 |  | 219.18 | 0.743 |  | 220.02 | 0.814 |  | 220.68 | 0.692 |  | 219.18 | 0.735 |  | 220.38 | 0.842 |  | 220.86 | 0.685
1.2031 | 152.6177 | 183.6144 | [24 empty] | 219.3 | 0.768 |  | 220.56 | 0.904 |  | 220.92 | 0.712 |  | 219.06 | 0.756 |  | 220.08 | 0.852 |  | 220.74 | 0.7 |  | 219 | 0.748 |  | 219.84 | 0.819 |  | 220.56 | 0.696 |  | 219 | 0.74 |  | 220.2 | 0.848 |  | 220.74 | 0.69
1.2031 | 152.6177 | 183.6144 | [24 empty] | 219.12 | 0.772 |  | 220.38 | 0.91 |  | 220.8 | 0.717 |  | 218.94 | 0.76 |  | 219.96 | 0.858 |  | 220.62 | 0.705 |  | 218.88 | 0.753 |  | 219.66 | 0.825 |  | 220.44 | 0.701 |  | 218.88 | 0.745 |  | 220.14 | 0.853 |  | 220.62 | 0.694
1.1981 | 154.5509 | 185.1674 | [24 empty] | 219 | 0.778 |  | 220.26 | 0.916 |  | 220.62 | 0.722 |  | 218.76 | 0.765 |  | 219.78 | 0.863 |  | 220.5 | 0.709 |  | 218.7 | 0.758 |  | 219.54 | 0.83 |  | 220.32 | 0.706 |  | 218.76 | 0.75 |  | 219.96 | 0.858 |  | 220.44 | 0.698
1.1981 | 154.5509 | 185.1674 | [24 empty] | 218.88 | 0.782 |  | 220.14 | 0.921 |  | 220.5 | 0.727 |  | 218.64 | 0.77 |  | 219.66 | 0.869 |  | 220.38 | 0.713 |  | 218.58 | 0.762 |  | 219.42 | 0.835 |  | 220.2 | 0.71 |  | 218.58 | 0.754 |  | 219.78 | 0.863 |  | 220.32 | 0.703
1.1935 | 156.4777 | 186.7561 | [24 empty] | 218.7 | 0.787 |  | 219.96 | 0.927 |  | 220.38 | 0.731 |  | 218.52 | 0.775 |  | 219.48 | 0.874 |  | 220.2 | 0.718 |  | 218.4 | 0.767 |  | 219.24 | 0.84 |  | 220.08 | 0.715 |  | 218.4 | 0.759 |  | 219.66 | 0.869 |  | 220.2 | 0.707
1.1935 | 156.4777 | 186.7561 | [24 empty] | 218.52 | 0.792 |  | 219.78 | 0.933 |  | 220.2 | 0.736 |  | 218.34 | 0.78 |  | 219.36 | 0.879 |  | 220.14 | 0.723 |  | 218.28 | 0.772 |  | 219.12 | 0.845 |  | 219.9 | 0.719 |  | 218.28 | 0.764 |  | 219.48 | 0.874 |  | 220.08 | 0.712
1.1929 | 158.5689 | 189.1568 | [24 empty] | 218.4 | 0.797 |  | 219.66 | 0.939 |  | 220.14 | 0.74 |  | 218.22 | 0.785 |  | 219.18 | 0.885 |  | 219.96 | 0.727 |  | 218.1 | 0.777 |  | 218.94 | 0.851 |  | 219.78 | 0.724 |  | 218.16 | 0.769 |  | 219.3 | 0.88 |  | 219.96 | 0.716
1.1929 | 158.5689 | 189.1568 | [24 empty] | 218.28 | 0.802 |  | 219.48 | 0.944 |  | 219.96 | 0.745 |  | 218.04 | 0.789 |  | 219 | 0.89 |  | 219.84 | 0.732 |  | 217.98 | 0.781 |  | 218.76 | 0.856 |  | 219.66 | 0.728 |  | 217.98 | 0.774 |  | 219.18 | 0.885 |  | 219.78 | 0.721
1.1949 | 160.5163 | 191.8009 | [24 empty] | 218.1 | 0.807 |  | 219.3 | 0.95 |  | 219.78 | 0.75 |  | 217.92 | 0.794 |  | 218.88 | 0.896 |  | 219.66 | 0.736 |  | 217.8 | 0.786 |  | 218.64 | 0.861 |  | 219.54 | 0.733 |  | 217.8 | 0.778 |  | 219 | 0.89 |  | 219.66 | 0.725
1.1949 | 160.5163 | 191.8009 | [24 empty] | 217.92 | 0.812 |  | 219.12 | 0.956 |  | 219.66 | 0.754 |  | 217.74 | 0.799 |  | 218.7 | 0.901 |  | 219.54 | 0.741 |  | 217.62 | 0.791 |  | 218.4 | 0.866 |  | 219.36 | 0.737 |  | 217.68 | 0.783 |  | 218.82 | 0.896 |  | 219.54 | 0.73
1.1927 | 162.5458 | 193.8684 | [24 empty] | 217.8 | 0.817 |  | 219 | 0.962 |  | 219.54 | 0.759 |  | 217.56 | 0.804 |  | 218.52 | 0.906 |  | 219.42 | 0.745 |  | 217.5 | 0.796 |  | 218.28 | 0.871 |  | 219.18 | 0.742 |  | 217.5 | 0.787 |  | 218.64 | 0.901 |  | 219.42 | 0.734
1.1927 | 162.5458 | 193.8684 | [24 empty] | 217.62 | 0.821 |  | 218.82 | 0.967 |  | 219.42 | 0.764 |  | 217.38 | 0.809 |  | 218.34 | 0.912 |  | 219.24 | 0.75 |  | 217.32 | 0.8 |  | 218.1 | 0.876 |  | 219.06 | 0.746 |  | 217.32 | 0.792 |  | 218.52 | 0.907 |  | 219.24 | 0.739
1.1909 | 164.4642 | 195.8604 | [24 empty] | 217.44 | 0.827 |  | 218.64 | 0.973 |  | 219.24 | 0.768 |  | 217.26 | 0.814 |  | 218.16 | 0.917 |  | 219.12 | 0.754 |  | 217.14 | 0.805 |  | 217.92 | 0.882 |  | 218.94 | 0.75 |  | 217.14 | 0.797 |  | 218.34 | 0.912 |  | 219.12 | 0.743
1.1909 | 164.4642 | 195.8604 | [24 empty] | 217.26 | 0.831 |  | 218.46 | 0.979 |  | 219.12 | 0.773 |  | 217.08 | 0.818 |  | 218.04 | 0.922 |  | 219 | 0.759 |  | 216.96 | 0.81 |  | 217.74 | 0.887 |  | 218.76 | 0.755 |  | 217.02 | 0.802 |  | 218.16 | 0.917 |  | 218.94 | 0.748
1.1865 | 166.4951 | 197.5464 | [24 empty] | 217.14 | 0.836 |  | 218.28 | 0.985 |  | 218.94 | 0.778 |  | 216.9 | 0.824 |  | 217.86 | 0.928 |  | 218.82 | 0.764 |  | 216.84 | 0.815 |  | 217.62 | 0.892 |  | 218.64 | 0.76 |  | 216.84 | 0.807 |  | 217.98 | 0.922 |  | 218.76 | 0.752
1.1865 | 166.4951 | 197.5464 | [24 empty] | 216.96 | 0.842 |  | 218.1 | 0.99 |  | 218.82 | 0.782 |  | 216.72 | 0.828 |  | 217.68 | 0.933 |  | 218.64 | 0.768 |  | 216.66 | 0.819 |  | 217.38 | 0.897 |  | 218.46 | 0.764 |  | 216.66 | 0.811 |  | 217.8 | 0.928 |  | 218.64 | 0.757
1.1823 | 168.4444 | 199.1518 | [24 empty] | 216.72 | 0.846 |  | 217.92 | 0.996 |  | 218.64 | 0.787 |  | 216.54 | 0.833 |  | 217.5 | 0.939 |  | 218.46 | 0.773 |  | 216.48 | 0.825 |  | 217.26 | 0.902 |  | 218.28 | 0.769 |  | 216.48 | 0.816 |  | 217.62 | 0.933 |  | 218.46 | 0.761
1.1823 | 168.4444 | 199.1518 | [24 empty] | 216.6 | 0.851 |  | 217.74 | 1.002 |  | 218.46 | 0.792 |  | 216.36 | 0.838 |  | 217.32 | 0.944 |  | 218.34 | 0.777 |  | 216.3 | 0.829 |  | 217.02 | 0.907 |  | 218.16 | 0.773 |  | 216.3 | 0.821 |  | 217.44 | 0.939 |  | 218.34 | 0.766
1.1833 | 170.4527 | 201.6967 | [24 empty] | 216.42 | 0.856 |  | 217.56 | 1.008 |  | 218.34 | 0.796 |  | 216.18 | 0.843 |  | 217.08 | 0.949 |  | 218.16 | 0.782 |  | 216.12 | 0.834 |  | 216.84 | 0.913 |  | 217.98 | 0.778 |  | 216.12 | 0.826 |  | 217.26 | 0.944 |  | 218.16 | 0.77
1.1833 | 170.4527 | 201.6967 | [24 empty] | 216.24 | 0.861 |  | 217.38 | 1.013 |  | 218.16 | 0.801 |  | 216 | 0.848 |  | 216.9 | 0.955 |  | 217.98 | 0.787 |  | 215.88 | 0.839 |  | 216.66 | 0.918 |  | 217.8 | 0.783 |  | 215.94 | 0.83 |  | 217.08 | 0.949 |  | 217.98 | 0.774
1.1786 | 172.4386 | 203.2361 | [24 empty] | 216 | 0.866 |  | 217.14 | 1.019 |  | 217.98 | 0.806 |  | 215.82 | 0.852 |  | 216.72 | 0.96 |  | 217.86 | 0.791 |  | 215.7 | 0.844 |  | 216.48 | 0.923 |  | 217.62 | 0.787 |  | 215.7 | 0.835 |  | 216.9 | 0.954 |  | 217.8 | 0.779
1.1786 | 172.4386 | 203.2361 | [24 empty] | 215.82 | 0.87 |  | 216.96 | 1.025 |  | 217.8 | 0.81 |  | 215.58 | 0.857 |  | 216.54 | 0.966 |  | 217.68 | 0.796 |  | 215.52 | 0.849 |  | 216.24 | 0.928 |  | 217.44 | 0.792 |  | 215.52 | 0.84 |  | 216.72 | 0.96 |  | 217.62 | 0.783
1.1762 | 174.4104 | 205.1415 | [24 empty] | 215.64 | 0.876 |  | 216.78 | 1.03 |  | 217.62 | 0.815 |  | 215.4 | 0.862 |  | 216.36 | 0.971 |  | 217.5 | 0.8 |  | 215.34 | 0.853 |  | 216.06 | 0.933 |  | 217.26 | 0.796 |  | 215.34 | 0.844 |  | 216.48 | 0.965 |  | 217.44 | 0.789
1.1762 | 174.4104 | 205.1415 | [24 empty] | 215.46 | 0.88 |  | 216.54 | 1.036 |  | 217.44 | 0.82 |  | 215.22 | 0.867 |  | 216.12 | 0.976 |  | 217.32 | 0.805 |  | 215.16 | 0.858 |  | 215.88 | 0.939 |  | 217.08 | 0.801 |  | 215.16 | 0.849 |  | 216.24 | 0.971 |  | 217.26 | 0.793
1.1784 | 176.3963 | 207.8654 | [24 empty] | 215.22 | 0.885 |  | 216.36 | 1.042 |  | 217.26 | 0.824 |  | 215.04 | 0.871 |  | 215.88 | 0.982 |  | 217.08 | 0.81 |  | 214.92 | 0.863 |  | 215.64 | 0.944 |  | 216.9 | 0.805 |  | 214.92 | 0.854 |  | 216.06 | 0.976 |  | 217.14 | 0.797
1.1784 | 176.3963 | 207.8654 | [24 empty] | 215.04 | 0.891 |  | 216.12 | 1.048 |  | 217.08 | 0.829 |  | 214.8 | 0.877 |  | 215.7 | 0.987 |  | 216.96 | 0.814 |  | 214.68 | 0.868 |  | 215.4 | 0.949 |  | 216.72 | 0.81 |  | 214.68 | 0.859 |  | 215.82 | 0.981 |  | 216.9 | 0.802
1.1718 | 178.5647 | 209.2421 | [24 empty] | 214.8 | 0.895 |  | 215.88 | 1.053 |  | 216.9 | 0.834 |  | 214.56 | 0.882 |  | 215.46 | 0.992 |  | 216.72 | 0.819 |  | 214.44 | 0.872 |  | 215.22 | 0.954 |  | 216.48 | 0.815 |  | 214.5 | 0.863 |  | 215.64 | 0.987 |  | 216.72 | 0.806
1.1718 | 178.5647 | 209.2421 | [24 empty] | 214.56 | 0.9 |  | 215.7 | 1.059 |  | 216.72 | 0.838 |  | 214.32 | 0.886 |  | 215.22 | 0.998 |  | 216.54 | 0.823 |  | 214.26 | 0.877 |  | 214.98 | 0.959 |  | 216.3 | 0.819 |  | 214.26 | 0.868 |  | 215.4 | 0.992 |  | 216.54 | 0.811
1.1565 | 180.6637 | 208.9376 | [24 empty] | 214.38 | 0.905 |  | 215.46 | 1.065 |  | 216.48 | 0.843 |  | 214.08 | 0.891 |  | 214.98 | 1.004 |  | 216.36 | 0.828 |  | 214.02 | 0.882 |  | 214.74 | 0.965 |  | 216.12 | 0.823 |  | 214.02 | 0.873 |  | 215.16 | 0.998 |  | 216.36 | 0.815
1.1565 | 180.6637 | 208.9376 | [24 empty] | 214.14 | 0.91 |  | 215.22 | 1.07 |  | 216.3 | 0.848 |  | 213.9 | 0.896 |  | 214.8 | 1.009 |  | 216.12 | 0.832 |  | 213.78 | 0.887 |  | 214.5 | 0.97 |  | 215.88 | 0.828 |  | 213.78 | 0.878 |  | 214.98 | 1.003 |  | 216.18 | 0.82
1.1375 | 182.6027 | 207.7106 | [24 empty] | 213.9 | 0.915 |  | 214.98 | 1.076 |  | 216.12 | 0.852 |  | 213.66 | 0.901 |  | 214.56 | 1.014 |  | 215.94 | 0.837 |  | 213.54 | 0.891 |  | 214.26 | 0.975 |  | 215.7 | 0.832 |  | 213.6 | 0.882 |  | 214.68 | 1.009 |  | 215.94 | 0.824
1.1375 | 182.6027 | 207.7106 | [24 empty] | 213.66 | 0.92 |  | 214.74 | 1.082 |  | 215.88 | 0.857 |  | 213.42 | 0.905 |  | 214.32 | 1.019 |  | 215.7 | 0.842 |  | 213.3 | 0.896 |  | 214.02 | 0.98 |  | 215.46 | 0.837 |  | 213.3 | 0.887 |  | 214.44 | 1.014 |  | 215.7 | 0.829
1.1324 | 184.3829 | 208.7952 | [24 empty] | 213.42 | 0.925 |  | 214.5 | 1.087 |  | 215.64 | 0.861 |  | 213.18 | 0.91 |  | 214.02 | 1.025 |  | 215.46 | 0.846 |  | 213.06 | 0.901 |  | 213.78 | 0.985 |  | 215.22 | 0.842 |  | 213.06 | 0.892 |  | 214.2 | 1.019 |  | 215.52 | 0.833
1.1324 | 184.3829 | 208.7952 | [24 empty] | 213.18 | 0.93 |  | 214.2 | 1.093 |  | 215.46 | 0.866 |  | 212.94 | 0.915 |  | 213.78 | 1.03 |  | 215.28 | 0.85 |  | 212.82 | 0.906 |  | 213.54 | 0.99 |  | 214.98 | 0.846 |  | 212.82 | 0.897 |  | 213.96 | 1.025 |  | 215.28 | 0.838
1.1331 | 186.4543 | 211.2714 | [24 empty] | 212.94 | 0.935 |  | 213.96 | 1.099 |  | 215.22 | 0.871 |  | 212.64 | 0.92 |  | 213.54 | 1.036 |  | 215.04 | 0.855 |  | 212.58 | 0.91 |  | 213.24 | 0.996 |  | 214.74 | 0.85 |  | 212.58 | 0.902 |  | 213.66 | 1.03 |  | 215.04 | 0.842
1.1331 | 186.4543 | 211.2714 | [24 empty] | 212.64 | 0.94 |  | 213.66 | 1.105 |  | 214.98 | 0.875 |  | 212.4 | 0.925 |  | 213.18 | 1.041 |  | 214.8 | 0.86 |  | 212.34 | 0.915 |  | 212.94 | 1.001 |  | 214.5 | 0.855 |  | 212.34 | 0.906 |  | 213.42 | 1.035 |  | 214.8 | 0.846
1.1303 | 188.4055 | 212.9547 | [24 empty] | 212.4 | 0.945 |  | 213.42 | 1.11 |  | 214.74 | 0.88 |  | 212.1 | 0.93 |  | 212.94 | 1.047 |  | 214.56 | 0.864 |  | 212.04 | 0.92 |  | 212.7 | 1.006 |  | 214.26 | 0.86 |  | 212.04 | 0.911 |  | 213.12 | 1.04 |  | 214.56 | 0.851
1.1303 | 188.4055 | 212.9547 | [24 empty] | 212.16 | 0.949 |  | 213.06 | 1.116 |  | 214.44 | 0.885 |  | 211.8 | 0.935 |  | 212.64 | 1.052 |  | 214.32 | 0.868 |  | 211.68 | 0.925 |  | 212.4 | 1.011 |  | 214.02 | 0.864 |  | 211.74 | 0.916 |  | 212.82 | 1.046 |  | 214.32 | 0.856
1.1305 | 190.4774 | 215.3347 | [24 empty] | 211.8 | 0.955 |  | 212.82 | 1.122 |  | 214.2 | 0.889 |  | 211.5 | 0.94 |  | 212.34 | 1.057 |  | 214.08 | 0.873 |  | 211.5 | 0.93 |  | 212.1 | 1.016 |  | 213.78 | 0.869 |  | 211.5 | 0.92 |  | 212.52 | 1.051 |  | 214.08 | 0.86
1.1305 | 190.4774 | 215.3347 | [24 empty] | 211.56 | 0.96 |  | 212.52 | 1.128 |  | 213.96 | 0.894 |  | 211.26 | 0.944 |  | 212.04 | 1.063 |  | 213.78 | 0.878 |  | 211.14 | 0.935 |  | 211.8 | 1.021 |  | 213.48 | 0.873 |  | 211.14 | 0.925 |  | 212.22 | 1.057 |  | 213.84 | 0.865
1.1199 | 193.8817 | 217.1281 | [24 empty] | 211.26 | 0.964 |  | 212.16 | 1.134 |  | 213.66 | 0.899 |  | 210.9 | 0.949 |  | 211.74 | 1.068 |  | 213.54 | 0.882 |  | 210.84 | 0.94 |  | 211.5 | 1.027 |  | 213.18 | 0.878 |  | 210.84 | 0.93 |  | 211.92 | 1.062 |  | 213.6 | 0.869
1.1199 | 193.8817 | 217.1281 | [24 empty] | 210.96 | 0.969 |  | 211.86 | 1.139 |  | 213.36 | 0.903 |  | 210.66 | 0.954 |  | 211.44 | 1.074 |  | 213.24 | 0.887 |  | 210.48 | 0.945 |  | 211.14 | 1.032 |  | 212.88 | 0.883 |  | 210.54 | 0.935 |  | 211.62 | 1.068 |  | 213.24 | 0.874
1.1035 | 195.617 | 215.8634 | [24 empty] | 210.6 | 0.974 |  | 211.5 | 1.145 |  | 213.06 | 0.908 |  | 210.3 | 0.959 |  | 211.08 | 1.079 |  | 212.94 | 0.892 |  | 210.18 | 0.949 |  | 210.84 | 1.037 |  | 212.52 | 0.887 |  | 210.24 | 0.939 |  | 211.26 | 1.073 |  | 212.94 | 0.878
1.1035 | 195.617 | 215.8634 | [24 empty] | 210.3 | 0.979 |  | 211.2 | 1.151 |  | 212.76 | 0.913 |  | 209.94 | 0.964 |  | 210.72 | 1.084 |  | 212.58 | 0.896 |  | 209.88 | 0.954 |  | 210.48 | 1.042 |  | 212.22 | 0.892 |  | 209.88 | 0.944 |  | 210.9 | 1.078 |  | 212.64 | 0.882
1.1031 | 197.1524 | 217.4788 | [24 empty] | 209.94 | 0.984 |  | 210.84 | 1.156 |  | 212.4 | 0.917 |  | 209.58 | 0.968 |  | 210.36 | 1.09 |  | 212.28 | 0.901 |  | 209.46 | 0.959 |  | 210.12 | 1.048 |  | 211.86 | 0.896 |  | 209.52 | 0.949 |  | 210.54 | 1.083 |  | 212.34 | 0.887
1.1031 | 197.1524 | 217.4788 | [24 empty] | 209.52 | 0.989 |  | 210.48 | 1.162 |  | 212.04 | 0.922 |  | 209.22 | 0.973 |  | 210 | 1.095 |  | 211.92 | 0.905 |  | 209.1 | 0.964 |  | 209.76 | 1.053 |  | 211.44 | 0.901 |  | 209.16 | 0.954 |  | 210.18 | 1.089 |  | 211.98 | 0.892
1.0979 | 198.9082 | 218.3813 | [24 empty] | 209.22 | 0.994 |  | 210.06 | 1.168 |  | 211.62 | 0.927 |  | 208.86 | 0.978 |  | 209.58 | 1.101 |  | 211.5 | 0.91 |  | 208.74 | 0.968 |  | 209.34 | 1.058 |  | 211.02 | 0.905 |  | 208.74 | 0.959 |  | 209.82 | 1.094 |  | 211.62 | 0.896
1.0979 | 198.9082 | 218.3813 | [24 empty] | 208.86 | 0.998 |  | 209.64 | 1.173 |  | 211.2 | 0.931 |  | 208.44 | 0.983 |  | 209.22 | 1.106 |  | 211.02 | 0.915 |  | 208.32 | 0.973 |  | 208.98 | 1.063 |  | 210.54 | 0.91 |  | 208.38 | 0.963 |  | 209.4 | 1.1 |  | 211.26 | 0.901
1.099 | 200.597 | 220.4561 | [24 empty] | 208.38 | 1.004 |  | 209.28 | 1.179 |  | 210.66 | 0.936 |  | 208.08 | 0.988 |  | 208.8 | 1.111 |  | 210.54 | 0.919 |  | 207.96 | 0.978 |  | 208.56 | 1.068 |  | 209.94 | 0.915 |  | 207.96 | 0.968 |  | 208.98 | 1.105 |  | 210.78 | 0.905
1.099 | 200.597 | 220.4561 | [24 empty] | 208.02 | 1.009 |  | 208.8 | 1.185 |  | 210.06 | 0.941 |  | 207.6 | 0.993 |  | 208.38 | 1.117 |  | 210 | 0.924 |  | 207.48 | 0.983 |  | 208.14 | 1.073 |  | 209.34 | 0.919 |  | 207.54 | 0.973 |  | 208.56 | 1.11 |  | 210.3 | 0.91
1.0966 | 202.4667 | 222.025 | [24 empty] | 207.6 | 1.013 |  | 208.38 | 1.191 |  | 209.28 | 0.945 |  | 207.18 | 0.998 |  | 207.96 | 1.122 |  | 209.22 | 0.929 |  | 207.06 | 0.988 |  | 207.66 | 1.078 |  | 208.5 | 0.924 |  | 207.12 | 0.977 |  | 208.14 | 1.116 |  | 209.64 | 0.914
1.0966 | 202.4667 | 222.025 | [24 empty] | 207.12 | 1.018 |  | 207.9 | 1.197 |  | 207.72 | 0.95 |  | 206.7 | 1.002 |  | 207.42 | 1.128 |  | 208.32 | 0.933 |  | 206.64 | 0.992 |  | 207.18 | 1.084 |  | 207.48 | 0.928 |  | 206.64 | 0.982 |  | 207.66 | 1.121 |  | 208.98 | 0.919
1.0973 | 205.1235 | 225.082 | [24 empty] | 206.64 | 1.023 |  | 207.36 | 1.202 |  | 203.34 | 0.954 |  | 206.22 | 1.008 |  | 206.94 | 1.133 |  | 206.76 | 0.937 |  | 206.1 | 0.997 |  | 206.64 | 1.089 |  | 205.98 | 0.933 |  | 206.16 | 0.987 |  | 207.18 | 1.126 |  | 208.14 | 0.923
1.0973 | 205.1235 | 225.082 | [24 empty] | 206.16 | 1.028 |  | 206.82 | 1.208 |  | 193.5 | 0.959 |  | 205.74 | 1.012 |  | 206.4 | 1.138 |  | 202.8 | 0.942 |  | 205.62 | 1.002 |  | 206.16 | 1.094 |  | 202.5 | 0.937 |  | 205.68 | 0.991 |  | 206.58 | 1.132 |  | 206.94 | 0.928
1.0863 | 207.0986 | 224.9712 | [24 empty] | 205.62 | 1.033 |  | 206.28 | 1.214 |  | 178.8 | 0.964 |  | 205.14 | 1.017 |  | 205.8 | 1.144 |  | 193.56 | 0.947 |  | 205.02 | 1.007 |  | 205.56 | 1.1 |  | 194.34 | 0.942 |  | 205.14 | 0.996 |  | 206.04 | 1.137 |  | 204.48 | 0.933
1.0863 | 207.0986 | 224.9712 | [24 empty] | 205.02 | 1.038 |  | 205.68 | 1.22 |  | 165.66 | 0.968 |  | 204.6 | 1.022 |  | 205.26 | 1.149 |  | 178.26 | 0.951 |  | 204.48 | 1.011 |  | 205.02 | 1.104 |  | 178.86 | 0.946 |  | 204.54 | 1.001 |  | 205.5 | 1.143 |  | 198.48 | 0.937
1.0707 | 208.8196 | 223.5831 | [24 empty] | 204.42 | 1.043 |  | 205.14 | 1.225 |  | 153.9 | 0.973 |  | 204 | 1.027 |  | 204.66 | 1.155 |  | 162.24 | 0.956 |  | 203.88 | 1.016 |  | 204.42 | 1.11 |  | 160.26 | 0.95 |  | 203.88 | 1.006 |  | 204.9 | 1.148 |  | 185.88 | 0.941
1.0707 | 208.8196 | 223.5831 | [24 empty] | 203.82 | 1.048 |  | 204.42 | 1.231 |  | 141 | 0.977 |  | 203.28 | 1.032 |  | 204 | 1.16 |  | 148.2 | 0.96 |  | 203.22 | 1.021 |  | 203.64 | 1.115 |  | 143.04 | 0.955 |  | 203.28 | 1.011 |  | 204.24 | 1.153 |  | 166.74 | 0.945
1.0519 | 210.5086 | 221.434 | [24 empty] | 203.04 | 1.053 |  | 203.7 | 1.237 |  | 138.42 | 0.982 |  | 202.68 | 1.036 |  | 203.28 | 1.166 |  | 138.42 | 0.965 |  | 202.5 | 1.026 |  | 202.98 | 1.12 |  | 138.06 | 0.96 |  | 202.56 | 1.015 |  | 203.52 | 1.159 |  | 147.24 | 0.95
1.0519 | 210.5086 | 221.434 | [24 empty] | 202.38 | 1.058 |  | 202.98 | 1.243 |  | 138.12 | 0.987 |  | 201.9 | 1.042 |  | 202.5 | 1.171 |  | 138.06 | 0.969 |  | 201.84 | 1.03 |  | 202.2 | 1.125 |  | 137.76 | 0.965 |  | 201.84 | 1.02 |  | 202.8 | 1.164 |  | 138 | 0.954
1.0189 | 212.3594 | 216.373 | [24 empty] | 201.6 | 1.063 |  | 202.14 | 1.248 |  | 137.82 | 0.992 |  | 201.06 | 1.046 |  | 201.72 | 1.176 |  | 137.76 | 0.974 |  | 201 | 1.035 |  | 201.42 | 1.131 |  | 137.46 | 0.969 |  | 201 | 1.025 |  | 201.96 | 1.17 |  | 137.64 | 0.959
1.0189 | 212.3594 | 216.373 | [24 empty] | 200.64 | 1.068 |  | 201.24 | 1.254 |  | 137.52 | 0.996 |  | 200.16 | 1.051 |  | 200.82 | 1.182 |  | 137.46 | 0.979 |  | 200.1 | 1.04 |  | 200.52 | 1.136 |  | 137.16 | 0.974 |  | 200.1 | 1.03 |  | 201.12 | 1.175 |  | 137.34 | 0.964
0.9769 | 214.443 | 209.4894 | [24 empty] | 199.68 | 1.072 |  | 200.28 | 1.26 |  | 137.22 | 1.001 |  | 199.14 | 1.056 |  | 199.8 | 1.187 |  | 137.16 | 0.983 |  | 199.08 | 1.045 |  | 199.44 | 1.141 |  | 136.8 | 0.978 |  | 199.14 | 1.034 |  | 200.1 | 1.181 |  | 136.98 | 0.968
0.9769 | 214.443 | 209.4894 | [24 empty] | 198.6 | 1.077 |  | 199.14 | 1.266 |  | 136.86 | 1.006 |  | 198.06 | 1.061 |  | 198.66 | 1.193 |  | 136.8 | 0.988 |  | 198.06 | 1.05 |  | 198.42 | 1.146 |  | 136.5 | 0.983 |  | 198.06 | 1.039 |  | 199.08 | 1.186 |  | 136.68 | 0.973
0.7565 | 221.035 | 167.213 | [24 empty] | 197.28 | 1.082 |  | 197.94 | 1.271 |  | 136.56 | 1.01 |  | 196.74 | 1.066 |  | 197.52 | 1.198 |  | 136.5 | 0.992 |  | 196.8 | 1.054 |  | 197.16 | 1.152 |  | 136.14 | 0.987 |  | 196.8 | 1.044 |  | 197.82 | 1.191 |  | 136.32 | 0.977
0.7565 | 221.035 | 167.213 | [24 empty] | 195.84 | 1.088 |  | 196.56 | 1.277 |  | 136.2 | 1.015 |  | 195.3 | 1.07 |  | 196.14 | 1.203 |  | 136.08 | 0.997 |  | 195.36 | 1.059 |  | 195.78 | 1.156 |  | 135.78 | 0.992 |  | 195.48 | 1.048 |  | 196.5 | 1.196 |  | 135.96 | 0.982
0.5954 | 224.1213 | 133.4418 | [24 empty] | 194.04 | 1.092 |  | 195 | 1.283 |  | 135.78 | 1.02 |  | 193.44 | 1.075 |  | 194.46 | 1.209 |  | 135.78 | 1.002 |  | 193.62 | 1.064 |  | 194.16 | 1.162 |  | 135.36 | 0.996 |  | 193.86 | 1.053 |  | 194.88 | 1.202 |  | 135.54 | 0.986
0.5954 | 224.1213 | 133.4418 | [24 empty] | 191.7 | 1.097 |  | 192.96 | 1.289 |  | 135.42 | 1.024 |  | 191.22 | 1.08 |  | 192.6 | 1.214 |  | 135.36 | 1.006 |  | 191.7 | 1.069 |  | 192.24 | 1.167 |  | 135 | 1.001 |  | 191.88 | 1.058 |  | 193.08 | 1.207 |  | 135.18 | 0.99
0.3243 | 227.863 | 73.896 | [24 empty] | 187.86 | 1.102 |  | 190.56 | 1.294 |  | 135 | 1.029 |  | 187.8 | 1.085 |  | 190.14 | 1.22 |  | 134.94 | 1.011 |  | 188.82 | 1.074 |  | 189.6 | 1.172 |  | 134.52 | 1.006 |  | 189.24 | 1.063 |  | 190.68 | 1.212 |  | 134.76 | 0.996
0.3243 | 227.863 | 73.896 | [24 empty] | 180.6 | 1.107 |  | 187.38 | 1.3 |  | 134.58 | 1.034 |  | 181.38 | 1.09 |  | 187.14 | 1.225 |  | 134.52 | 1.015 |  | 184.32 | 1.078 |  | 186.24 | 1.178 |  | 134.1 | 1.01 |  | 185.22 | 1.067 |  | 187.62 | 1.218 |  | 134.34 | 1
0.1653 | 229.5717 | 37.9482 | [24 empty] | 162.96 | 1.111 |  | 182.4 | 1.305 |  | 134.1 | 1.038 |  | 166.8 | 1.094 |  | 182.22 | 1.231 |  | 134.1 | 1.02 |  | 175.2 | 1.083 |  | 180.84 | 1.183 |  | 133.62 | 1.014 |  | 177.72 | 1.072 |  | 182.58 | 1.223 |  | 133.86 | 1.004
0.1653 | 229.5717 | 37.9482 | [24 empty] | 123.72 | 1.116 |  | 171.66 | 1.311 |  | 133.62 | 1.043 |  | 132.3 | 1.099 |  | 173.22 | 1.236 |  | 133.62 | 1.024 |  | 153.78 | 1.087 |  | 168.36 | 1.187 |  | 133.08 | 1.019 |  | 159.78 | 1.076 |  | 171.18 | 1.229 |  | 133.32 | 1.009
0.0307 | 230.8571 | 7.0873 | [24 empty] | 96.24 | 1.121 |  | 142.8 | 1.316 |  | 133.08 | 1.048 |  | 99.72 | 1.103 |  | 150.06 | 1.24 |  | 133.08 | 1.029 |  | 111.12 | 1.093 |  | 138.48 | 1.192 |  | 132.54 | 1.023 |  | 119.58 | 1.081 |  | 145.62 | 1.233 |  | 132.78 | 1.013
0.0028 | 231.1439 | 0.6472 | [24 empty] | 63.78 | 1.126 |  | 100.26 | 1.322 |  | 132.42 | 1.052 |  | 69.12 | 1.108 |  | 104.4 | 1.246 |  | 132.48 | 1.033 |  | 82.2 | 1.096 |  | 102.78 | 1.197 |  | 131.88 | 1.028 |  | 86.76 | 1.086 |  | 106.56 | 1.238 |  | 132.18 | 1.018
0.0028 | 231.1439 | 0.6472 | [24 empty] | 48.66 | 1.131 |  | 64.56 | 1.327 |  | 131.76 | 1.057 |  | 47.64 | 1.114 |  | 69.36 | 1.25 |  | 131.82 | 1.038 |  | 50.1 | 1.103 |  | 71.7 | 1.202 |  | 131.16 | 1.033 |  | 52.38 | 1.091 |  | 79.2 | 1.243 |  | 131.46 | 1.022
-0.0038 | 231.1991 | -0.87856 | [24 empty] | 35.4 | 1.134 |  | 29.64 | 1.331 |  | 130.92 | 1.062 |  | 33.72 | 1.116 |  | 31.08 | 1.255 |  | 131.04 | 1.043 |  | 36.9 | 1.105 |  | 32.1 | 1.206 |  | 130.32 | 1.037 |  | 37.14 | 1.094 |  | 36.24 | 1.248 |  | 130.74 | 1.027
-0.0038 | 231.1991 | -0.87856 | [24 empty] | 22.56 | 1.134 |  | 9.42 | 1.331 |  | 129.9 | 1.067 |  | 21.24 | 1.116 |  | 10.56 | 1.255 |  | 130.14 | 1.047 |  | 23.64 | 1.105 |  | 11.82 | 1.207 |  | 129.18 | 1.042 |  | 23.76 | 1.094 |  | 14.94 | 1.249 |  | 129.78 | 1.031
-0.0028 | 231.23 | -0.64744 | [24 empty] | 7.68 | 1.137 |  | 3.6 | 1.33 |  | 128.58 | 1.071 |  | 5.88 | 1.118 |  | 3.66 | 1.254 |  | 129 | 1.052 |  | 9.36 | 1.107 |  | 3.78 | 1.205 |  | 127.62 | 1.047 |  | 9.6 | 1.096 |  | 4.14 | 1.248 |  | 128.46 | 1.036
-0.0028 | 231.23 | -0.64744 | [24 empty] | 1.62 | 1.135 |  | 2.58 | 1.33 |  | 125.58 | 1.076 |  | 1.56 | 1.116 |  | 2.64 | 1.253 |  | 127.02 | 1.056 |  | 1.56 | 1.105 |  | 2.64 | 1.205 |  | 124.56 | 1.051 |  | 1.56 | 1.094 |  | 2.76 | 1.248 |  | 126.36 | 1.04
0.0027 | 231.1991 | 0.62424 | [24 empty] | 1.44 | 1.134 |  | 2.16 | 1.33 |  | 117.24 | 1.08 |  | 1.38 | 1.116 |  | 2.16 | 1.253 |  | 122.46 | 1.061 |  | 1.38 | 1.105 |  | 2.16 | 1.205 |  | 117 | 1.055 |  | 1.38 | 1.094 |  | 2.22 | 1.247 |  | 121.56 | 1.045
0.0027 | 231.1991 | 0.62424 | [24 empty] | 1.32 | 1.134 |  | 1.92 | 1.33 |  | 98.58 | 1.084 |  | 1.32 | 1.116 |  | 1.92 | 1.253 |  | 110.94 | 1.065 |  | 1.32 | 1.105 |  | 1.86 | 1.205 |  | 99.9 | 1.06 |  | 1.32 | 1.094 |  | 1.92 | 1.247 |  | 110.1 | 1.049
0.0007 | 231.2261 | 0.16186 | [24 empty] | 1.26 | 1.134 |  | 1.8 | 1.33 |  | 68.1 | 1.089 |  | 1.26 | 1.116 |  | 1.74 | 1.253 |  | 87.6 | 1.07 |  | 1.26 | 1.105 |  | 1.68 | 1.205 |  | 70.86 | 1.064 |  | 1.26 | 1.094 |  | 1.74 | 1.247 |  | 86.94 | 1.053
0.0007 | 231.2261 | 0.16186 | [24 empty] | 1.26 | 1.134 |  | 1.68 | 1.33 |  | 59.82 | 1.094 |  | 1.2 | 1.115 |  | 1.62 | 1.253 |  | 60.84 | 1.074 |  | 1.2 | 1.105 |  | 1.56 | 1.205 |  | 59.52 | 1.069 |  | 1.2 | 1.094 |  | 1.68 | 1.247 |  | 60.48 | 1.058
-0.0031 | 231.2087 | -0.71675 | [24 empty] | 1.2 | 1.134 |  | 1.62 | 1.33 |  | 58.56 | 1.098 |  | 1.14 | 1.116 |  | 1.56 | 1.253 |  | 59.22 | 1.079 |  | 1.14 | 1.105 |  | 1.5 | 1.205 |  | 58.26 | 1.073 |  | 1.14 | 1.093 |  | 1.56 | 1.247 |  | 58.68 | 1.063
-0.0031 | 231.2087 | -0.71675 | [24 empty] | 1.14 | 1.134 |  | 1.56 | 1.33 |  | 56.16 | 1.103 |  | 1.14 | 1.116 |  | 1.5 | 1.253 |  | 57.72 | 1.083 |  | 1.14 | 1.105 |  | 1.44 | 1.205 |  | 56.16 | 1.078 |  | 1.14 | 1.094 |  | 1.5 | 1.247 |  | 56.94 | 1.067
-0.0004 | 231.1991 | -0.09248 | [24 empty] | 1.14 | 1.134 |  | 1.5 | 1.33 |  | 50.58 | 1.108 |  | 1.08 | 1.116 |  | 1.44 | 1.253 |  | 54.84 | 1.088 |  | 1.08 | 1.105 |  | 1.38 | 1.205 |  | 51.42 | 1.082 |  | 1.08 | 1.094 |  | 1.44 | 1.247 |  | 53.52 | 1.071
-0.0004 | 231.1991 | -0.09248 | [24 empty] | 1.14 | 1.134 |  | 1.5 | 1.33 |  | 35.04 | 1.111 |  | 1.08 | 1.116 |  | 1.38 | 1.253 |  | 47.22 | 1.092 |  | 1.08 | 1.105 |  | 1.38 | 1.205 |  | 37.92 | 1.086 |  | 1.08 | 1.094 |  | 1.38 | 1.247 |  | 43.44 | 1.076
0.0018 | 231.2088 | 0.41618 | [24 empty] | 1.08 | 1.134 |  | 1.44 | 1.33 |  | 12.84 | 1.112 |  | 1.08 | 1.116 |  | 1.38 | 1.253 |  | 28.68 | 1.094 |  | 1.08 | 1.105 |  | 1.32 | 1.205 |  | 16.2 | 1.087 |  | 1.08 | 1.094 |  | 1.38 | 1.247 |  | 22.86 | 1.077
0.0018 | 231.2088 | 0.41618 | [24 empty] | 1.08 | 1.134 |  | 1.44 | 1.33 |  | 3.18 | 1.109 |  | 1.08 | 1.116 |  | 1.32 | 1.253 |  | 7.2 | 1.094 |  | 1.08 | 1.105 |  | 1.32 | 1.205 |  | 3.36 | 1.084 |  | 1.02 | 1.094 |  | 1.38 | 1.247 |  | 4.44 | 1.075
-0.004 | 231.2229 | -0.92489 | [24 empty] | 1.08 | 1.134 |  | 1.38 | 1.33 |  | 2.28 | 1.108 |  | 1.02 | 1.115 |  | 1.32 | 1.253 |  | 2.76 | 1.092 |  | 1.02 | 1.105 |  | 1.26 | 1.205 |  | 2.34 | 1.084 |  | 1.02 | 1.094 |  | 1.32 | 1.247 |  | 2.52 | 1.074
-0.004 | 231.2229 | -0.92489 | [24 empty] | 1.08 | 1.134 |  | 1.38 | 1.33 |  | 1.92 | 1.108 |  | 1.02 | 1.116 |  | 1.32 | 1.253 |  | 2.16 | 1.092 |  | 1.02 | 1.105 |  | 1.26 | 1.205 |  | 1.92 | 1.084 |  | 1.02 | 1.094 |  | 1.26 | 1.248 |  | 2.04 | 1.074
-0.0028 | 231.2082 | [25 empty] | 1.02 | 1.134 |  | 1.38 | 1.33 |  | 1.68 | 1.108 |  | 1.02 | 1.116 |  | 1.26 | 1.253 |  | 1.86 | 1.091 |  | 1.02 | 1.105 |  | 1.26 | 1.205 |  | 1.68 | 1.084 |  | 1.02 | 1.094 |  | 1.26 | 1.247 |  | 1.8 | 1.074
[27 empty] | 1.02 | 1.134 |  | 1.32 | 1.33 |  | 1.56 | 1.108 |  | 1.02 | 1.116 |  | 1.26 | 1.253 |  | 1.68 | 1.091 |  | 1.02 | 1.105 |  | 1.2 | 1.205 |  | 1.56 | 1.084 |  | 1.02 | 1.094 |  | 1.26 | 1.248 |  | 1.62 | 1.074
[27 empty] | 1.02 | 1.134 |  | 1.32 | 1.33 |  | 1.5 | 1.108 |  | 1.02 | 1.116 |  | 1.26 | 1.253 |  | 1.5 | 1.091 |  | 1.02 | 1.105 |  | 1.2 | 1.205 |  | 1.5 | 1.084 |  | 1.02 | 1.094 |  | 1.26 | 1.248 |  | 1.5 | 1.074
[27 empty] | 1.02 | 1.134 |  | 1.32 | 1.33 |  | 1.38 | 1.108 |  | 1.02 | 1.116 |  | 1.26 | 1.253 |  | 1.44 | 1.091 |  | 1.02 | 1.105 |  | 1.2 | 1.205 |  | 1.38 | 1.084 |  | 1.02 | 1.094 |  | 1.26 | 1.247 |  | 1.38 | 1.074
[27 empty] | 1.02 | 1.134 |  | 1.32 | 1.33 |  | 1.38 | 1.108 |  | 1.02 | 1.116 |  | 1.2 | 1.253 |  | 1.38 | 1.092 |  | 1.02 | 1.105 |  | 1.2 | 1.205 |  | 1.32 | 1.084 |  | 1.02 | 1.094 |  | 1.2 | 1.247 |  | 1.32 | 1.074
[27 empty] | 1.02 | 1.134 |  | 1.26 | 1.33 |  | 1.26 | 1.108 |  | 1.02 | 1.116 |  | 1.26 | 1.253 |  | 1.32 | 1.092 |  | 1.02 | 1.105 |  | 1.2 | 1.205 |  | 1.26 | 1.084 |  | 0.96 | 1.094 |  | 1.2 | 1.248 |  | 1.26 | 1.074
[27 empty] | 1.02 | 1.134 |  | 1.26 | 1.33 |  | 1.26 | 1.108 |  | 1.02 | 1.116 |  | 1.2 | 1.253 |  | 1.26 | 1.091 |  | 1.02 | 1.105 |  | 1.14 | 1.205 |  | 1.26 | 1.084 |  | 0.96 | 1.094 |  | 1.2 | 1.248 |  | 1.26 | 1.074

## 2025_01_30_15_21_00
SMA | G [W/m²] | Pmpp [W] | PVPM 1000 | G [W/m²] | Pmpp [W] | T [°C] | Δt [s] | ΔPmpp [W] | ΔPmpp [%] | ΔIsc [A] | ΔIsc [%] | ΔVoc [V] | ΔVoc [%] | ΔG [W/m²] | ΔG [%] | Huawei: |  | ΔPmpp [W] | ΔPmpp [%] | ΔIsc [A] | ΔIsc [%] | ΔVoc [V] | ΔVoc [%] | Huawei | G [W/m²] | Pmpp [W] | t_dif [s] | module_nr | Irradiance [W/m²] | t_dif [s] | module_nr | Irradiance [W/m²] | t_dif [s] | module_nr | Irradiance [W/m²] | t_dif [s] | module_nr | Irradiance [W/m²] | t_dif [s] | module_nr | Irradiance [W/m²] | t_dif [s] | module_nr | Irradiance [W/m²] | t_dif [s] | module_nr | Irradiance [W/m²] | t_dif [s] | module_nr | Irradiance [W/m²] | t_dif [s] | module_nr | Irradiance [W/m²] | t_dif [s] | module_nr | Irradiance [W/m²] | t_dif [s] | module_nr | Irradiance [W/m²] | t_dif [s] | module_nr | Irradiance [W/m²]
| 119 | 214.3867 |  | 119 | 217.7496 | 9.23 | 80 | 3.3629 | -0.015444 | 0.0092087 | 0.0079141 | 0.79766 | -0.0034434 | 0 | 0 |  |  | 3.3944 | 0.015588 | 0.026409 | 0.022696 | 0.65294 | 0.0028187 |  | 119 | 221.144 | 0 | 100% |  | 0 | 3 |  | 0 | 9 |  | -60 | 1 |  | -60 | 300% |  | -60 | 900% |  | -120 | 100% |  | -120 | 3 |  | -120 | 9 |  | -180 | 1 |  | -180 | 3 |  | -180 | 9
MPP tracker B: I | MPP tracker B: V | P in W | U in V | I in A | P in W | [18 empty] | Current [A] | Voltage [V] | Power [W] | Voltage [V] | Ampere [A] |  | Voltage [V] | Ampere [A] |  | Voltage [V] | Ampere [A] |  | Voltage [V] | Ampere [A] |  | Voltage [V] | Ampere [A] |  | Voltage [V] | Ampere [A] |  | Voltage [V] | Ampere [A] |  | Voltage [V] | Ampere [A] |  | Voltage [V] | Ampere [A] |  | Voltage [V] | Ampere [A] |  | Voltage [V] | Ampere [A] |  | Voltage [V] | Ampere [A]
1.1728 | 0.7643 | 0.89637 | 0 | 1.1636 | 0 | [18 empty] | 0 | 232.3 | 0 | 231.36 | 0.011 |  | 231.96 | 0.019 |  | 232.02 | 0.003 |  | 231.36 | 0.011 |  | 231.96 | 0.019 |  | 232.02 | 0.003 |  | 231.48 | 0.011 |  | 232.08 | 0.019 |  | 232.08 | 0.003 |  | 231.6 | 0.011 |  | 232.26 | 0.019 |  | 232.26 | 0.003
1.1694 | 0.7789 | 0.91085 | 2.6279 | 1.1636 | 3.0578 | [18 empty] | 0.09 | 231.15 | 20.8035 | 231.36 | 0.011 |  | 231.96 | 0.019 |  | 232.02 | 0.003 |  | 231.36 | 0.012 |  | 231.96 | 0.019 |  | 232.02 | 0.003 |  | 231.48 | 0.011 |  | 232.08 | 0.019 |  | 232.08 | 0.003 |  | 231.6 | 0.011 |  | 232.26 | 0.019 |  | 232.26 | 0.003
1.1694 | 0.7789 | 0.91085 | 17.128 | 1.1636 | 19.93 | [18 empty] | 0.19 | 230 | 43.7 | 231.36 | 0.013 |  | 231.96 | 0.02 |  | 232.02 | 0.003 |  | 231.36 | 0.013 |  | 231.96 | 0.02 |  | 232.02 | 0.003 |  | 231.48 | 0.013 |  | 232.08 | 0.02 |  | 232.08 | 0.003 |  | 231.6 | 0.013 |  | 232.26 | 0.02 |  | 232.26 | 0.003
1.1704 | 0.7776 | 0.9101 | 24.3496 | 1.16 | 28.2465 | [18 empty] | 0.27 | 228.8 | 61.776 | 231.3 | 0.016 |  | 231.9 | 0.022 |  | 232.02 | 0.004 |  | 231.3 | 0.016 |  | 231.9 | 0.022 |  | 232.02 | 0.004 |  | 231.42 | 0.016 |  | 232.08 | 0.022 |  | 232.08 | 0.004 |  | 231.6 | 0.017 |  | 232.2 | 0.022 |  | 232.26 | 0.004
1.1704 | 0.7776 | 0.9101 | 31.5712 | 1.16 | 36.6238 | [18 empty] | 0.34 | 227.65 | 77.401 | 231.24 | 0.02 |  | 231.9 | 0.025 |  | 232.02 | 0.004 |  | 231.3 | 0.02 |  | 231.9 | 0.025 |  | 232.02 | 0.004 |  | 231.36 | 0.021 |  | 232.02 | 0.025 |  | 232.08 | 0.004 |  | 231.54 | 0.021 |  | 232.2 | 0.025 |  | 232.26 | 0.004
1.1709 | 0.7615 | 0.89164 | 38.4127 | 1.16 | 44.5602 | [18 empty] | 0.42 | 226.5 | 95.13 | 231.24 | 0.025 |  | 231.84 | 0.028 |  | 232.02 | 0.005 |  | 231.24 | 0.025 |  | 231.84 | 0.029 |  | 232.02 | 0.005 |  | 231.36 | 0.026 |  | 231.96 | 0.028 |  | 232.08 | 0.005 |  | 231.48 | 0.026 |  | 232.14 | 0.029 |  | 232.2 | 0.005
1.1709 | 0.7615 | 0.89164 | 45.4443 | 1.1565 | 52.5555 | [18 empty] | 0.5 | 225.35 | 112.675 | 231.18 | 0.03 |  | 231.84 | 0.032 |  | 231.96 | 0.006 |  | 231.18 | 0.03 |  | 231.84 | 0.032 |  | 231.96 | 0.006 |  | 231.3 | 0.031 |  | 231.96 | 0.033 |  | 232.08 | 0.007 |  | 231.42 | 0.031 |  | 232.08 | 0.033 |  | 232.2 | 0.006
1.1702 | 1.1934 | 1.3965 | 52.8559 | 1.1565 | 61.1269 | [18 empty] | 0.57 | 224.15 | 127.7655 | 231.12 | 0.035 |  | 231.78 | 0.037 |  | 231.96 | 0.008 |  | 231.12 | 0.035 |  | 231.78 | 0.037 |  | 231.96 | 0.008 |  | 231.24 | 0.035 |  | 231.9 | 0.037 |  | 232.08 | 0.008 |  | 231.36 | 0.036 |  | 232.08 | 0.037 |  | 232.2 | 0.008
1.1702 | 1.1934 | 1.3965 | 59.6974 | 1.1529 | 68.8268 | [18 empty] | 0.63 | 223 | 140.49 | 231.06 | 0.04 |  | 231.72 | 0.042 |  | 231.96 | 0.01 |  | 231.06 | 0.04 |  | 231.72 | 0.042 |  | 231.96 | 0.01 |  | 231.18 | 0.041 |  | 231.84 | 0.042 |  | 232.02 | 0.01 |  | 231.3 | 0.041 |  | 232.02 | 0.042 |  | 232.2 | 0.011
1.1693 | 2.624 | 3.0682 | 66.7289 | 1.1494 | 76.6964 | [18 empty] | 0.69 | 221.85 | 153.0765 | 231 | 0.045 |  | 231.66 | 0.047 |  | 231.9 | 0.013 |  | 231.06 | 0.045 |  | 231.66 | 0.047 |  | 231.96 | 0.013 |  | 231.12 | 0.046 |  | 231.84 | 0.047 |  | 232.02 | 0.013 |  | 231.3 | 0.046 |  | 231.96 | 0.048 |  | 232.14 | 0.014
1.1693 | 2.624 | 3.0682 | 73.5704 | 1.1458 | 84.2984 | [18 empty] | 0.74 | 220.7 | 163.318 | 230.94 | 0.049 |  | 231.6 | 0.052 |  | 231.84 | 0.017 |  | 231 | 0.05 |  | 231.6 | 0.052 |  | 231.9 | 0.017 |  | 231.06 | 0.05 |  | 231.72 | 0.052 |  | 231.96 | 0.017 |  | 231.24 | 0.051 |  | 231.9 | 0.053 |  | 232.14 | 0.017
1.1651 | 4.5611 | 5.3141 | 80.4119 | 1.1458 | 92.1375 | [18 empty] | 0.78 | 219.5 | 171.21 | 230.94 | 0.054 |  | 231.6 | 0.057 |  | 231.84 | 0.021 |  | 230.94 | 0.054 |  | 231.6 | 0.057 |  | 231.84 | 0.021 |  | 231 | 0.055 |  | 231.66 | 0.057 |  | 231.9 | 0.021 |  | 231.18 | 0.056 |  | 231.84 | 0.058 |  | 232.02 | 0.022
1.1651 | 4.5611 | 5.3141 | 87.4435 | 1.1458 | 100.1944 | [18 empty] | 0.83 | 218.35 | 181.2305 | 230.88 | 0.059 |  | 231.54 | 0.062 |  | 231.78 | 0.026 |  | 230.88 | 0.059 |  | 231.48 | 0.062 |  | 231.78 | 0.025 |  | 231 | 0.06 |  | 231.66 | 0.063 |  | 231.9 | 0.026 |  | 231.12 | 0.06 |  | 231.78 | 0.063 |  | 232.02 | 0.027
1.1624 | 6.6254 | 7.7014 | 94.285 | 1.1423 | 107.6984 | [18 empty] | 0.86 | 217.2 | 186.792 | 230.82 | 0.063 |  | 231.48 | 0.067 |  | 231.72 | 0.031 |  | 230.82 | 0.064 |  | 231.48 | 0.067 |  | 231.72 | 0.031 |  | 230.94 | 0.064 |  | 231.6 | 0.068 |  | 231.84 | 0.031 |  | 231.12 | 0.065 |  | 231.72 | 0.069 |  | 231.96 | 0.032
1.1624 | 6.6254 | 7.7014 | 101.3165 | 1.1423 | 115.7302 | [18 empty] | 0.9 | 216.05 | 194.445 | 230.76 | 0.068 |  | 231.42 | 0.073 |  | 231.66 | 0.036 |  | 230.82 | 0.068 |  | 231.42 | 0.072 |  | 231.72 | 0.037 |  | 230.88 | 0.069 |  | 231.54 | 0.073 |  | 231.78 | 0.037 |  | 231.06 | 0.07 |  | 231.66 | 0.074 |  | 231.9 | 0.038
1.1637 | 8.653 | 10.0695 | 108.158 | 1.1423 | 123.5451 | [18 empty] | 0.92 | 214.9 | 197.708 | 230.7 | 0.073 |  | 231.36 | 0.078 |  | 231.6 | 0.042 |  | 230.76 | 0.073 |  | 231.36 | 0.078 |  | 231.6 | 0.042 |  | 230.82 | 0.074 |  | 231.48 | 0.078 |  | 231.72 | 0.043 |  | 231 | 0.075 |  | 231.6 | 0.079 |  | 231.84 | 0.044
1.1637 | 8.653 | 10.0695 | 114.9995 | 1.1387 | 130.9511 | [18 empty] | 0.95 | 213.7 | 203.015 | 230.7 | 0.077 |  | 231.3 | 0.083 |  | 231.54 | 0.048 |  | 230.7 | 0.078 |  | 231.3 | 0.083 |  | 231.54 | 0.048 |  | 230.82 | 0.079 |  | 231.42 | 0.084 |  | 231.6 | 0.049 |  | 230.94 | 0.08 |  | 231.54 | 0.084 |  | 231.78 | 0.05
1.163 | 10.6646 | 12.4029 | 121.841 | 1.1387 | 138.7416 | [18 empty] | 0.97 | 212.55 | 206.1735 | 230.64 | 0.082 |  | 231.24 | 0.088 |  | 231.48 | 0.054 |  | 230.64 | 0.082 |  | 231.24 | 0.088 |  | 231.48 | 0.054 |  | 230.76 | 0.083 |  | 231.36 | 0.089 |  | 231.6 | 0.055 |  | 230.88 | 0.084 |  | 231.48 | 0.09 |  | 231.72 | 0.056
1.163 | 10.6646 | 12.4029 | 128.4924 | 1.1387 | 146.3157 | [18 empty] | 0.99 | 211.4 | 209.286 | 230.58 | 0.087 |  | 231.18 | 0.093 |  | 231.42 | 0.059 |  | 230.58 | 0.087 |  | 231.18 | 0.093 |  | 231.48 | 0.06 |  | 230.7 | 0.088 |  | 231.3 | 0.094 |  | 231.48 | 0.06 |  | 230.82 | 0.089 |  | 231.48 | 0.095 |  | 231.66 | 0.062
1.1623 | 12.6717 | 14.7283 | 135.524 | 1.1352 | 153.8408 | [18 empty] | 1.01 | 210.25 | 212.3525 | 230.52 | 0.091 |  | 231.12 | 0.098 |  | 231.36 | 0.065 |  | 230.58 | 0.092 |  | 231.12 | 0.098 |  | 231.36 | 0.065 |  | 230.64 | 0.093 |  | 231.24 | 0.099 |  | 231.48 | 0.066 |  | 230.82 | 0.094 |  | 231.36 | 0.1 |  | 231.6 | 0.067
1.1623 | 12.6717 | 14.7283 | 142.3655 | 1.1316 | 161.101 | [10 empty] | time delay [s] | irradiance [W/m²] |  | irr-time [s] | irradiance [W/m²] |  |  |  | 1.02 | 209.05 | 213.231 | 230.46 | 0.096 |  | 231.12 | 0.103 |  | 231.3 | 0.07 |  | 230.52 | 0.096 |  | 231.06 | 0.103 |  | 231.36 | 0.071 |  | 230.58 | 0.097 |  | 231.18 | 0.104 |  | 231.42 | 0.071 |  | 230.76 | 0.099 |  | 231.36 | 0.105 |  | 231.54 | 0.073
1.1644 | 14.6422 | 17.0494 | 149.207 | 1.128 | 168.3125 | [10 empty] | 0 | 119 |  | 80 | 114 |  |  |  | 1.04 | 207.9 | 216.216 | 230.4 | 0.101 |  | 231 | 0.108 |  | 231.24 | 0.076 |  | 230.46 | 0.101 |  | 231 | 0.108 |  | 231.24 | 0.076 |  | 230.52 | 0.102 |  | 231.12 | 0.109 |  | 231.36 | 0.076 |  | 230.7 | 0.103 |  | 231.3 | 0.11 |  | 231.48 | 0.078
1.1644 | 14.6422 | 17.0494 | 156.0485 | 1.128 | 176.03 | [10 empty] | 10 | 119 |  | 80 | 126 |  |  |  | 1.05 | 206.75 | 217.0875 | 230.34 | 0.105 |  | 230.94 | 0.113 |  | 231.18 | 0.081 |  | 230.4 | 0.106 |  | 231 | 0.113 |  | 231.24 | 0.081 |  | 230.46 | 0.107 |  | 231.12 | 0.114 |  | 231.3 | 0.082 |  | 230.64 | 0.109 |  | 231.24 | 0.115 |  | 231.42 | 0.084
1.1603 | 16.5844 | 19.2429 | 162.7 | 1.128 | 183.5332 | [10 empty] | 20 | 119 | [6 empty] | 1.06 | 205.6 | 217.936 | 230.34 | 0.11 |  | 230.88 | 0.118 |  | 231.12 | 0.086 |  | 230.34 | 0.11 |  | 230.88 | 0.118 |  | 231.18 | 0.086 |  | 230.46 | 0.112 |  | 231 | 0.119 |  | 231.24 | 0.087 |  | 230.58 | 0.114 |  | 231.18 | 0.12 |  | 231.36 | 0.089
1.1603 | 16.5844 | 19.2429 | 169.5414 | 1.128 | 191.2507 | [10 empty] | 30 | 119 | [6 empty] | 1.07 | 204.4 | 218.708 | 230.28 | 0.115 |  | 230.88 | 0.123 |  | 231.06 | 0.091 |  | 230.28 | 0.115 |  | 230.88 | 0.123 |  | 231.12 | 0.091 |  | 230.4 | 0.116 |  | 231 | 0.124 |  | 231.18 | 0.092 |  | 230.58 | 0.118 |  | 231.12 | 0.125 |  | 231.3 | 0.093
1.1638 | 18.5876 | 21.6322 | 176.1929 | 1.1245 | 198.1276 | [10 empty] | 40 | 119 | [6 empty] | 1.08 | 203.25 | 219.51 | 230.22 | 0.119 |  | 230.82 | 0.128 |  | 231 | 0.095 |  | 230.22 | 0.12 |  | 230.82 | 0.128 |  | 231.06 | 0.096 |  | 230.34 | 0.121 |  | 230.94 | 0.129 |  | 231.12 | 0.097 |  | 230.46 | 0.123 |  | 231.06 | 0.131 |  | 231.24 | 0.099
1.1638 | 18.5876 | 21.6322 | 182.8444 | 1.1138 | 203.6573 | [10 empty] | 50 | 119 | [6 empty] | 1.08 | 202.1 | 218.268 | 230.16 | 0.124 |  | 230.76 | 0.133 |  | 231 | 0.1 |  | 230.22 | 0.124 |  | 230.76 | 0.133 |  | 231 | 0.101 |  | 230.28 | 0.126 |  | 230.88 | 0.134 |  | 231.06 | 0.101 |  | 230.46 | 0.128 |  | 231 | 0.135 |  | 231.18 | 0.104
1.1618 | 20.5761 | 23.9053 | 189.4958 | 1.1067 | 209.7188 | [10 empty] | 60 | 119 | [6 empty] | 1.09 | 200.95 | 219.0355 | 230.1 | 0.129 |  | 230.7 | 0.138 |  | 230.88 | 0.105 |  | 230.1 | 0.129 |  | 230.7 | 0.138 |  | 230.94 | 0.106 |  | 230.22 | 0.131 |  | 230.82 | 0.139 |  | 231 | 0.107 |  | 230.4 | 0.133 |  | 230.94 | 0.141 |  | 231.18 | 0.109
1.1618 | 20.5761 | 23.9053 | 195.7672 | 1.1032 | 215.9636 | [10 empty] | 70 | 119 | [6 empty] | 1.1 | 199.8 | 219.78 | 230.1 | 0.133 |  | 230.64 | 0.143 |  | 230.88 | 0.11 |  | 230.1 | 0.134 |  | 230.64 | 0.143 |  | 230.88 | 0.11 |  | 230.16 | 0.135 |  | 230.76 | 0.144 |  | 230.94 | 0.111 |  | 230.34 | 0.137 |  | 230.88 | 0.146 |  | 231.12 | 0.113
1.1623 | 22.5911 | 26.2576 | 202.6087 | 1.0747 | 217.7496 | [10 empty] | 80 | 119 | [6 empty] | 1.11 | 198.6 | 220.446 | 229.98 | 0.138 |  | 230.58 | 0.148 |  | 230.82 | 0.114 |  | 230.04 | 0.139 |  | 230.58 | 0.148 |  | 230.82 | 0.115 |  | 230.1 | 0.14 |  | 230.7 | 0.149 |  | 230.88 | 0.116 |  | 230.28 | 0.142 |  | 230.88 | 0.15 |  | 231.06 | 0.118
1.1623 | 22.5911 | 26.2576 | 208.69 | 1.025 | 213.9005 | [10 empty] | 90 | 119 | [6 empty] | 1.12 | 197.45 | 221.144 | 229.98 | 0.143 |  | 230.52 | 0.153 |  | 230.76 | 0.119 |  | 229.98 | 0.143 |  | 230.58 | 0.153 |  | 230.82 | 0.12 |  | 230.1 | 0.145 |  | 230.64 | 0.154 |  | 230.88 | 0.12 |  | 230.22 | 0.147 |  | 230.82 | 0.156 |  | 231 | 0.123
1.1604 | 24.5877 | 28.5316 | 214.2012 | 0.93611 | 200.5151 | [10 empty] | 100 | 120 | [6 empty] | 1.12 | 196.85 | 220.472 | 229.86 | 0.147 |  | 230.46 | 0.158 |  | 230.7 | 0.124 |  | 229.92 | 0.148 |  | 230.46 | 0.157 |  | 230.7 | 0.124 |  | 230.04 | 0.149 |  | 230.58 | 0.159 |  | 230.82 | 0.125 |  | 230.16 | 0.152 |  | 230.76 | 0.16 |  | 230.94 | 0.128
1.1604 | 24.5877 | 28.5316 | 216.8618 | 0.32474 | 70.4236 | [10 empty] | 110 | 120 | [6 empty] | 1.12 | 196.3 | 219.856 | 229.86 | 0.152 |  | 230.4 | 0.162 |  | 230.64 | 0.128 |  | 229.86 | 0.153 |  | 230.46 | 0.162 |  | 230.7 | 0.129 |  | 229.98 | 0.154 |  | 230.58 | 0.164 |  | 230.76 | 0.13 |  | 230.1 | 0.157 |  | 230.7 | 0.166 |  | 230.88 | 0.133
1.16 | 26.5884 | 30.8425 | 218.1921 | 0.30697 | 66.9778 | [10 empty] | 120 | 120 | [6 empty] | 1.12 | 195.7 | 219.184 | 229.8 | 0.157 |  | 230.34 | 0.167 |  | 230.58 | 0.133 |  | 229.8 | 0.158 |  | 230.34 | 0.167 |  | 230.64 | 0.133 |  | 229.92 | 0.159 |  | 230.46 | 0.168 |  | 230.7 | 0.134 |  | 230.04 | 0.162 |  | 230.64 | 0.171 |  | 230.82 | 0.137
1.1606 | 29.4689 | 34.2016 | 219.9025 | 0.28919 | 63.5947 | [10 empty] | 130 | 120 | [6 empty] | 1.12 | 195.15 | 218.568 | 229.74 | 0.161 |  | 230.28 | 0.172 |  | 230.58 | 0.138 |  | 229.74 | 0.162 |  | 230.34 | 0.172 |  | 230.58 | 0.138 |  | 229.86 | 0.164 |  | 230.46 | 0.174 |  | 230.64 | 0.14 |  | 229.98 | 0.167 |  | 230.58 | 0.176 |  | 230.82 | 0.142
1.1606 | 29.4689 | 34.2016 | 221.0427 | 0.27142 | 59.996 | [10 empty] | 140 | 120 | [6 empty] | 1.11 | 194.55 | 215.9505 | 229.68 | 0.166 |  | 230.22 | 0.177 |  | 230.52 | 0.143 |  | 229.74 | 0.167 |  | 230.28 | 0.177 |  | 230.52 | 0.143 |  | 229.8 | 0.169 |  | 230.4 | 0.179 |  | 230.58 | 0.144 |  | 229.92 | 0.171 |  | 230.52 | 0.181 |  | 230.76 | 0.147
1.1713 | 38.2351 | 44.7848 | 222.183 | 0.2572 | 57.1465 | [10 empty] | 150 | 121 | [6 empty] | 1.09 | 193.95 | 211.4055 | 229.62 | 0.171 |  | 230.22 | 0.182 |  | 230.46 | 0.147 |  | 229.68 | 0.172 |  | 230.22 | 0.182 |  | 230.46 | 0.147 |  | 229.74 | 0.173 |  | 230.34 | 0.183 |  | 230.52 | 0.149 |  | 229.86 | 0.176 |  | 230.46 | 0.185 |  | 230.7 | 0.151
1.1713 | 38.2351 | 44.7848 | 223.5133 | 0.23943 | 53.5163 | [10 empty] | 160 | 121 | [6 empty] | 1.07 | 193.4 | 206.938 | 229.56 | 0.175 |  | 230.16 | 0.187 |  | 230.4 | 0.151 |  | 229.62 | 0.176 |  | 230.16 | 0.187 |  | 230.4 | 0.152 |  | 229.68 | 0.178 |  | 230.28 | 0.188 |  | 230.46 | 0.153 |  | 229.86 | 0.181 |  | 230.46 | 0.19 |  | 230.64 | 0.156
1.1517 | 44.0186 | 50.6962 | 224.4635 | 0.22166 | 49.7546 | [10 empty] | 170 | 121 | [6 empty] | 1.05 | 192.8 | 202.44 | 229.5 | 0.18 |  | 230.1 | 0.191 |  | 230.34 | 0.156 |  | 229.56 | 0.181 |  | 230.1 | 0.192 |  | 230.34 | 0.156 |  | 229.62 | 0.183 |  | 230.22 | 0.193 |  | 230.46 | 0.158 |  | 229.8 | 0.186 |  | 230.34 | 0.196 |  | 230.58 | 0.161
1.1517 | 44.0186 | 50.6962 | 225.4137 | 0.20389 | 45.9591 | [10 empty] | 180 | 121 | [6 empty] | 1.04 | 192.25 | 199.94 | 229.44 | 0.185 |  | 230.04 | 0.196 |  | 230.28 | 0.161 |  | 229.5 | 0.186 |  | 230.04 | 0.197 |  | 230.34 | 0.161 |  | 229.56 | 0.188 |  | 230.16 | 0.198 |  | 230.4 | 0.162 |  | 229.74 | 0.19 |  | 230.34 | 0.201 |  | 230.52 | 0.165
1.1547 | 43.6239 | 50.3725 | 226.3639 | 0.18967 | 42.9344 | [18 empty] | 1.05 | 191.65 | 201.2325 | 229.44 | 0.19 |  | 229.98 | 0.202 |  | 230.22 | 0.165 |  | 229.44 | 0.19 |  | 229.98 | 0.201 |  | 230.22 | 0.166 |  | 229.56 | 0.193 |  | 230.1 | 0.203 |  | 230.34 | 0.167 |  | 229.68 | 0.196 |  | 230.22 | 0.206 |  | 230.46 | 0.17
1.1547 | 43.6239 | 50.3725 | 226.744 | 0.17545 | 39.7827 | [18 empty] | 1.06 | 191.05 | 202.513 | 229.38 | 0.194 |  | 229.92 | 0.206 |  | 230.22 | 0.17 |  | 229.38 | 0.195 |  | 229.92 | 0.206 |  | 230.22 | 0.17 |  | 229.44 | 0.197 |  | 230.04 | 0.208 |  | 230.28 | 0.172 |  | 229.62 | 0.2 |  | 230.22 | 0.21 |  | 230.4 | 0.175
1.1574 | 43.3797 | 50.2077 | 227.8842 | 0.16123 | 36.7428 | [18 empty] | 1.07 | 190.5 | 203.835 | 229.32 | 0.199 |  | 229.86 | 0.211 |  | 230.16 | 0.175 |  | 229.32 | 0.2 |  | 229.86 | 0.211 |  | 230.16 | 0.175 |  | 229.44 | 0.202 |  | 229.98 | 0.213 |  | 230.22 | 0.176 |  | 229.56 | 0.205 |  | 230.1 | 0.215 |  | 230.34 | 0.18
1.1574 | 43.3797 | 50.2077 | 228.2643 | 0.14702 | 33.5586 | [18 empty] | 1.07 | 189.9 | 203.193 | 229.26 | 0.204 |  | 229.8 | 0.216 |  | 230.1 | 0.179 |  | 229.26 | 0.205 |  | 229.8 | 0.216 |  | 230.1 | 0.179 |  | 229.32 | 0.207 |  | 229.92 | 0.218 |  | 230.16 | 0.181 |  | 229.5 | 0.21 |  | 230.1 | 0.221 |  | 230.34 | 0.184
1.1544 | 43.2107 | 49.8824 | 228.6444 | 0.13635 | 31.1764 | [18 empty] | 1.07 | 189.3 | 202.551 | 229.2 | 0.208 |  | 229.74 | 0.221 |  | 229.98 | 0.183 |  | 229.2 | 0.21 |  | 229.74 | 0.221 |  | 230.04 | 0.184 |  | 229.32 | 0.212 |  | 229.86 | 0.223 |  | 230.1 | 0.185 |  | 229.44 | 0.215 |  | 229.98 | 0.225 |  | 230.22 | 0.189
1.1544 | 43.2107 | 49.8824 | 229.2145 | 0.12569 | 28.8099 | [18 empty] | 1.07 | 188.75 | 201.9625 | 229.14 | 0.213 |  | 229.68 | 0.226 |  | 229.98 | 0.188 |  | 229.14 | 0.214 |  | 229.68 | 0.226 |  | 229.98 | 0.188 |  | 229.26 | 0.217 |  | 229.8 | 0.227 |  | 230.04 | 0.19 |  | 229.38 | 0.22 |  | 229.98 | 0.23 |  | 230.22 | 0.194
1.1524 | 43.1696 | 49.7486 | 229.4046 | 0.11503 | 26.3876 | [18 empty] | 1.07 | 188.15 | 201.3205 | 229.08 | 0.218 |  | 229.62 | 0.23 |  | 229.92 | 0.192 |  | 229.08 | 0.219 |  | 229.62 | 0.231 |  | 229.92 | 0.193 |  | 229.2 | 0.221 |  | 229.74 | 0.232 |  | 229.98 | 0.194 |  | 229.32 | 0.225 |  | 229.92 | 0.236 |  | 230.1 | 0.198
1.1524 | 43.1696 | 49.7486 | 229.9747 | 0.10792 | 24.8183 | [18 empty] | 1.07 | 187.6 | 200.732 | 228.96 | 0.223 |  | 229.56 | 0.235 |  | 229.86 | 0.197 |  | 229.02 | 0.224 |  | 229.56 | 0.236 |  | 229.86 | 0.198 |  | 229.08 | 0.226 |  | 229.68 | 0.237 |  | 229.92 | 0.199 |  | 229.26 | 0.229 |  | 229.86 | 0.24 |  | 230.1 | 0.203
1.1553 | 43.6451 | 50.4232 | 229.9747 | 0.10081 | 23.1834 | [18 empty] | 1.07 | 187 | 200.09 | 228.9 | 0.227 |  | 229.5 | 0.241 |  | 229.8 | 0.202 |  | 228.96 | 0.229 |  | 229.5 | 0.24 |  | 229.8 | 0.202 |  | 229.08 | 0.231 |  | 229.68 | 0.242 |  | 229.86 | 0.204 |  | 229.2 | 0.234 |  | 229.74 | 0.245 |  | 230.04 | 0.208
1.1553 | 43.6451 | 50.4232 | 230.1647 | 0.0937 | 21.5664 | [18 empty] | 1.07 | 186.4 | 199.448 | 228.9 | 0.232 |  | 229.44 | 0.245 |  | 229.74 | 0.206 |  | 228.9 | 0.233 |  | 229.44 | 0.245 |  | 229.74 | 0.207 |  | 228.96 | 0.236 |  | 229.56 | 0.247 |  | 229.86 | 0.208 |  | 229.14 | 0.24 |  | 229.68 | 0.25 |  | 229.98 | 0.213
1.1549 | 44.7146 | 51.6409 | 230.5448 | 0.090145 | 20.7825 | [18 empty] | 1.07 | 185.85 | 198.8595 | 228.84 | 0.237 |  | 229.38 | 0.25 |  | 229.68 | 0.211 |  | 228.84 | 0.238 |  | 229.38 | 0.25 |  | 229.68 | 0.211 |  | 228.9 | 0.241 |  | 229.5 | 0.252 |  | 229.8 | 0.213 |  | 229.08 | 0.244 |  | 229.68 | 0.255 |  | 229.92 | 0.217
1.1549 | 44.7146 | 51.6409 | 230.5448 | 0.083036 | 19.1436 | [18 empty] | 1.07 | 185.25 | 198.2175 | 228.78 | 0.242 |  | 229.32 | 0.255 |  | 229.62 | 0.215 |  | 228.78 | 0.243 |  | 229.32 | 0.255 |  | 229.68 | 0.216 |  | 228.84 | 0.245 |  | 229.44 | 0.257 |  | 229.74 | 0.218 |  | 229.02 | 0.249 |  | 229.62 | 0.26 |  | 229.86 | 0.222
1.1554 | 46.2924 | 53.4862 | 230.9249 | 0.079482 | 18.3543 | [18 empty] | 1.1 | 184.7 | 203.17 | 228.72 | 0.246 |  | 229.26 | 0.26 |  | 229.56 | 0.22 |  | 228.72 | 0.248 |  | 229.26 | 0.26 |  | 229.62 | 0.221 |  | 228.78 | 0.25 |  | 229.38 | 0.262 |  | 229.68 | 0.222 |  | 228.96 | 0.254 |  | 229.56 | 0.265 |  | 229.8 | 0.226
1.1554 | 46.2924 | 53.4862 | 230.9249 | 0.075927 | 17.5335 | [18 empty] | 1.12 | 184.1 | 206.192 | 228.66 | 0.251 |  | 229.2 | 0.265 |  | 229.5 | 0.224 |  | 228.66 | 0.252 |  | 229.2 | 0.265 |  | 229.56 | 0.225 |  | 228.78 | 0.255 |  | 229.32 | 0.267 |  | 229.62 | 0.227 |  | 228.9 | 0.259 |  | 229.44 | 0.27 |  | 229.74 | 0.231
1.163 | 49.2995 | 57.3353 | 231.1149 | 0.072373 | 16.7265 | [18 empty] | 1.14 | 183.5 | 209.19 | 228.6 | 0.256 |  | 229.14 | 0.27 |  | 229.44 | 0.229 |  | 228.6 | 0.257 |  | 229.14 | 0.27 |  | 229.44 | 0.23 |  | 228.66 | 0.26 |  | 229.26 | 0.272 |  | 229.56 | 0.231 |  | 228.84 | 0.264 |  | 229.44 | 0.275 |  | 229.68 | 0.236
1.163 | 49.2995 | 57.3353 | 231.1149 | 0.068818 | 15.905 | [18 empty] | 1.16 | 182.95 | 212.222 | 228.54 | 0.26 |  | 229.08 | 0.274 |  | 229.44 | 0.233 |  | 228.54 | 0.262 |  | 229.08 | 0.275 |  | 229.44 | 0.234 |  | 228.66 | 0.265 |  | 229.2 | 0.277 |  | 229.5 | 0.236 |  | 228.78 | 0.269 |  | 229.38 | 0.28 |  | 229.62 | 0.241
1.1554 | 55.5855 | 64.2235 | 231.1149 | 0.068818 | 15.905 | [18 empty] | 1.16 | 182.35 | 211.526 | 228.48 | 0.265 |  | 229.02 | 0.28 |  | 229.32 | 0.238 |  | 228.48 | 0.267 |  | 229.02 | 0.279 |  | 229.38 | 0.239 |  | 228.6 | 0.269 |  | 229.14 | 0.282 |  | 229.44 | 0.241 |  | 228.72 | 0.274 |  | 229.32 | 0.285 |  | 229.56 | 0.245
1.1554 | 55.5855 | 64.2235 | 231.305 | 0.065264 | 15.0959 | [18 empty] | 1.16 | 181.75 | 210.83 | 228.42 | 0.27 |  | 228.96 | 0.284 |  | 229.32 | 0.243 |  | 228.42 | 0.271 |  | 228.96 | 0.284 |  | 229.32 | 0.243 |  | 228.54 | 0.274 |  | 229.08 | 0.286 |  | 229.38 | 0.245 |  | 228.66 | 0.279 |  | 229.2 | 0.29 |  | 229.5 | 0.25
1.1516 | 56.4255 | 64.9796 | 231.305 | 0.065264 | 15.0959 | [18 empty] | 1.15 | 181.2 | 208.38 | 228.36 | 0.275 |  | 228.9 | 0.289 |  | 229.2 | 0.248 |  | 228.36 | 0.276 |  | 228.9 | 0.289 |  | 229.26 | 0.248 |  | 228.42 | 0.279 |  | 229.02 | 0.291 |  | 229.32 | 0.25 |  | 228.6 | 0.283 |  | 229.14 | 0.295 |  | 229.44 | 0.255
1.1516 | 56.4255 | 64.9796 | 231.305 | 0.06171 | 14.2737 | [18 empty] | 1.15 | 180.6 | 207.69 | 228.3 | 0.28 |  | 228.84 | 0.294 |  | 229.14 | 0.252 |  | 228.3 | 0.281 |  | 228.84 | 0.294 |  | 229.2 | 0.252 |  | 228.36 | 0.284 |  | 228.96 | 0.296 |  | 229.26 | 0.255 |  | 228.54 | 0.288 |  | 229.14 | 0.3 |  | 229.38 | 0.259
1.1528 | 56.5134 | 65.1486 | 231.495 | 0.06171 | 14.2855 | [18 empty] | 1.15 | 180.05 | 207.0575 | 228.18 | 0.284 |  | 228.78 | 0.299 |  | 229.08 | 0.256 |  | 228.24 | 0.286 |  | 228.78 | 0.299 |  | 229.08 | 0.257 |  | 228.3 | 0.289 |  | 228.9 | 0.301 |  | 229.2 | 0.259 |  | 228.48 | 0.293 |  | 229.08 | 0.305 |  | 229.32 | 0.264
1.1528 | 56.5134 | 65.1486 | 231.1149 | 0.06171 | 14.262 | [18 empty] | 1.16 | 179.45 | 208.162 | 228.18 | 0.289 |  | 228.72 | 0.304 |  | 229.08 | 0.261 |  | 228.18 | 0.29 |  | 228.72 | 0.304 |  | 229.08 | 0.262 |  | 228.24 | 0.293 |  | 228.84 | 0.306 |  | 229.14 | 0.263 |  | 228.42 | 0.298 |  | 228.96 | 0.31 |  | 229.26 | 0.269
1.1558 | 57.2186 | 66.1333 | 231.495 | 0.058155 | 13.4626 | [18 empty] | 1.16 | 178.85 | 207.466 | 228.06 | 0.294 |  | 228.66 | 0.309 |  | 229.02 | 0.265 |  | 228.12 | 0.295 |  | 228.66 | 0.309 |  | 229.02 | 0.266 |  | 228.18 | 0.298 |  | 228.78 | 0.311 |  | 229.08 | 0.269 |  | 228.36 | 0.303 |  | 228.9 | 0.315 |  | 229.2 | 0.273
1.1558 | 57.2186 | 66.1333 | 231.495 | 0.058155 | 13.4626 | [18 empty] | 1.16 | 178.3 | 206.828 | 228 | 0.298 |  | 228.6 | 0.314 |  | 228.96 | 0.27 |  | 228.06 | 0.3 |  | 228.6 | 0.314 |  | 228.96 | 0.27 |  | 228.12 | 0.303 |  | 228.72 | 0.316 |  | 229.02 | 0.273 |  | 228.3 | 0.308 |  | 228.84 | 0.32 |  | 229.14 | 0.278
1.1534 | 58.4391 | 67.4037 | 231.495 | 0.058155 | 13.4626 | [18 empty] | 1.15 | 177.7 | 204.355 | 227.94 | 0.303 |  | 228.54 | 0.319 |  | 228.9 | 0.274 |  | 227.94 | 0.305 |  | 228.54 | 0.318 |  | 228.9 | 0.275 |  | 228.06 | 0.308 |  | 228.66 | 0.321 |  | 228.96 | 0.277 |  | 228.24 | 0.312 |  | 228.78 | 0.325 |  | 229.08 | 0.283
1.1534 | 58.4391 | 67.4037 | 231.495 | 0.054601 | 12.6398 | [18 empty] | 1.14 | 177.15 | 201.951 | 227.88 | 0.308 |  | 228.48 | 0.324 |  | 228.78 | 0.279 |  | 227.88 | 0.31 |  | 228.48 | 0.323 |  | 228.84 | 0.28 |  | 228 | 0.312 |  | 228.6 | 0.326 |  | 228.9 | 0.282 |  | 228.18 | 0.318 |  | 228.72 | 0.33 |  | 229.02 | 0.287
1.1518 | 60.04 | 69.1541 | 231.495 | 0.054601 | 12.6398 | [18 empty] | 1.13 | 176.55 | 199.5015 | 227.82 | 0.312 |  | 228.42 | 0.328 |  | 228.78 | 0.284 |  | 227.82 | 0.314 |  | 228.42 | 0.328 |  | 228.78 | 0.284 |  | 227.94 | 0.318 |  | 228.54 | 0.331 |  | 228.84 | 0.287 |  | 228.06 | 0.323 |  | 228.66 | 0.335 |  | 228.96 | 0.292
1.1518 | 60.04 | 69.1541 | 231.495 | 0.054601 | 12.6398 | [18 empty] | 1.12 | 175.95 | 197.064 | 227.76 | 0.317 |  | 228.3 | 0.333 |  | 228.66 | 0.288 |  | 227.76 | 0.319 |  | 228.36 | 0.333 |  | 228.72 | 0.289 |  | 227.88 | 0.322 |  | 228.48 | 0.336 |  | 228.78 | 0.291 |  | 228 | 0.328 |  | 228.6 | 0.34 |  | 228.9 | 0.297
1.1521 | 61.8491 | 71.2563 | 231.495 | 0.054601 | 12.6398 | [18 empty] | 1.12 | 175.4 | 196.448 | 227.7 | 0.322 |  | 228.24 | 0.338 |  | 228.66 | 0.293 |  | 227.7 | 0.324 |  | 228.3 | 0.338 |  | 228.66 | 0.293 |  | 227.82 | 0.327 |  | 228.36 | 0.341 |  | 228.72 | 0.296 |  | 227.94 | 0.332 |  | 228.54 | 0.345 |  | 228.84 | 0.301
1.1521 | 61.8491 | 71.2563 | 231.495 | 0.054601 | 12.6398 | [18 empty] | 1.13 | 174.8 | 197.524 | 227.64 | 0.327 |  | 228.18 | 0.343 |  | 228.6 | 0.297 |  | 227.64 | 0.328 |  | 228.18 | 0.343 |  | 228.6 | 0.298 |  | 227.76 | 0.332 |  | 228.3 | 0.345 |  | 228.66 | 0.3 |  | 227.88 | 0.337 |  | 228.48 | 0.35 |  | 228.78 | 0.306
1.1514 | 63.7682 | 73.4227 | 231.6851 | 0.054601 | 12.6502 | [18 empty] | 1.13 | 174.25 | 196.9025 | 227.58 | 0.331 |  | 228.12 | 0.348 |  | 228.54 | 0.301 |  | 227.58 | 0.333 |  | 228.12 | 0.348 |  | 228.54 | 0.302 |  | 227.7 | 0.337 |  | 228.24 | 0.35 |  | 228.6 | 0.305 |  | 227.82 | 0.342 |  | 228.42 | 0.355 |  | 228.72 | 0.311
1.1514 | 63.7682 | 73.4227 | 231.495 | 0.054601 | 12.6398 | [18 empty] | 1.13 | 172.7 | 195.151 | 227.52 | 0.336 |  | 228.06 | 0.352 |  | 228.42 | 0.306 |  | 227.52 | 0.338 |  | 228.06 | 0.353 |  | 228.48 | 0.307 |  | 227.64 | 0.341 |  | 228.18 | 0.356 |  | 228.54 | 0.31 |  | 227.76 | 0.347 |  | 228.3 | 0.36 |  | 228.66 | 0.315
1.1535 | 65.7907 | 75.8896 | 231.495 | 0.054601 | 12.6398 | [18 empty] | 1.12 | 171.15 | 191.688 | 227.46 | 0.341 |  | 228 | 0.357 |  | 228.36 | 0.311 |  | 227.46 | 0.343 |  | 228 | 0.357 |  | 228.42 | 0.312 |  | 227.52 | 0.347 |  | 228.12 | 0.36 |  | 228.48 | 0.314 |  | 227.7 | 0.352 |  | 228.24 | 0.365 |  | 228.6 | 0.32
1.1535 | 65.7907 | 75.8896 | 231.495 | 0.054601 | 12.6398 | [18 empty] | 1.14 | 169.6 | 193.344 | 227.4 | 0.346 |  | 227.94 | 0.362 |  | 228.3 | 0.315 |  | 227.4 | 0.347 |  | 227.94 | 0.362 |  | 228.36 | 0.316 |  | 227.52 | 0.351 |  | 228.06 | 0.365 |  | 228.42 | 0.319 |  | 227.64 | 0.356 |  | 228.18 | 0.37 |  | 228.54 | 0.325
1.1538 | 68.3017 | 78.8065 | 231.6851 | 0.054601 | 12.6502 | [18 empty] | 1.14 | 168.05 | 191.577 | 227.28 | 0.351 |  | 227.82 | 0.367 |  | 228.24 | 0.32 |  | 227.28 | 0.353 |  | 227.88 | 0.367 |  | 228.3 | 0.321 |  | 227.4 | 0.356 |  | 228 | 0.37 |  | 228.36 | 0.323 |  | 227.58 | 0.362 |  | 228.12 | 0.375 |  | 228.48 | 0.329
1.1538 | 68.3017 | 78.8065 | 231.6851 | 0.051046 | 11.8266 | [18 empty] | 1.12 | 166.5 | 186.48 | 227.28 | 0.355 |  | 227.76 | 0.372 |  | 228.18 | 0.325 |  | 227.28 | 0.357 |  | 227.82 | 0.372 |  | 228.18 | 0.325 |  | 227.34 | 0.361 |  | 227.94 | 0.375 |  | 228.3 | 0.328 |  | 227.52 | 0.367 |  | 228.06 | 0.38 |  | 228.42 | 0.334
1.1549 | 73.7542 | 85.1787 | 231.495 | 0.051046 | 11.8169 | [18 empty] | 1.13 | 164.95 | 186.3935 | 227.16 | 0.36 |  | 227.7 | 0.377 |  | 228.12 | 0.329 |  | 227.16 | 0.362 |  | 227.7 | 0.377 |  | 228.12 | 0.33 |  | 227.28 | 0.366 |  | 227.82 | 0.38 |  | 228.24 | 0.333 |  | 227.4 | 0.372 |  | 228 | 0.385 |  | 228.36 | 0.339
1.1549 | 73.7542 | 85.1787 | 231.6851 | 0.051046 | 11.8266 | [18 empty] | 1.14 | 163.4 | 186.276 | 227.1 | 0.365 |  | 227.64 | 0.382 |  | 228.06 | 0.334 |  | 227.1 | 0.367 |  | 227.64 | 0.382 |  | 228.06 | 0.335 |  | 227.22 | 0.371 |  | 227.76 | 0.385 |  | 228.18 | 0.337 |  | 227.34 | 0.376 |  | 227.94 | 0.39 |  | 228.3 | 0.343
1.1443 | 76.019 | 86.9885 | 231.495 | 0.051046 | 11.8169 | [18 empty] | 1.14 | 161.85 | 184.509 | 227.04 | 0.37 |  | 227.58 | 0.387 |  | 228 | 0.338 |  | 227.04 | 0.371 |  | 227.58 | 0.387 |  | 228 | 0.339 |  | 227.16 | 0.375 |  | 227.7 | 0.389 |  | 228.06 | 0.342 |  | 227.28 | 0.381 |  | 227.82 | 0.395 |  | 228.24 | 0.348
1.1443 | 76.019 | 86.9885 | 231.6851 | 0.051046 | 11.8266 | [18 empty] | 1.15 | 160.3 | 184.345 | 226.92 | 0.374 |  | 227.52 | 0.392 |  | 227.94 | 0.343 |  | 226.98 | 0.377 |  | 227.52 | 0.392 |  | 227.94 | 0.344 |  | 227.04 | 0.38 |  | 227.64 | 0.394 |  | 228 | 0.347 |  | 227.22 | 0.386 |  | 227.76 | 0.4 |  | 228.18 | 0.353
1.1433 | 76.2684 | 87.1977 | 231.6851 | 0.051046 | 11.8266 | [18 empty] | 1.15 | 158.75 | 182.5625 | 226.92 | 0.379 |  | 227.46 | 0.396 |  | 227.88 | 0.347 |  | 226.92 | 0.381 |  | 227.4 | 0.397 |  | 227.88 | 0.348 |  | 226.98 | 0.385 |  | 227.58 | 0.4 |  | 227.94 | 0.351 |  | 227.16 | 0.391 |  | 227.7 | 0.405 |  | 228.06 | 0.357
1.1433 | 76.2684 | 87.1977 | 231.495 | 0.051046 | 11.8169 | [18 empty] | 1.14 | 157.2 | 179.208 | 226.8 | 0.384 |  | 227.34 | 0.402 |  | 227.82 | 0.352 |  | 226.8 | 0.386 |  | 227.4 | 0.402 |  | 227.82 | 0.353 |  | 226.92 | 0.39 |  | 227.52 | 0.404 |  | 227.88 | 0.356 |  | 227.1 | 0.396 |  | 227.64 | 0.41 |  | 228 | 0.362
1.1415 | 76.9914 | 87.8857 | 231.8751 | 0.051046 | 11.8363 | [18 empty] | 1.14 | 155.65 | 177.441 | 226.74 | 0.389 |  | 227.28 | 0.406 |  | 227.7 | 0.356 |  | 226.74 | 0.391 |  | 227.28 | 0.406 |  | 227.76 | 0.357 |  | 226.86 | 0.395 |  | 227.4 | 0.409 |  | 227.82 | 0.36 |  | 226.98 | 0.401 |  | 227.58 | 0.415 |  | 227.94 | 0.367
1.1415 | 76.9914 | 87.8857 | 231.6851 | 0.051046 | 11.8266 | [18 empty] | 1.14 | 154.1 | 175.674 | 226.68 | 0.393 |  | 227.22 | 0.411 |  | 227.64 | 0.361 |  | 226.68 | 0.395 |  | 227.22 | 0.411 |  | 227.7 | 0.362 |  | 226.8 | 0.4 |  | 227.34 | 0.414 |  | 227.76 | 0.365 |  | 226.92 | 0.406 |  | 227.52 | 0.42 |  | 227.88 | 0.372
1.1454 | 78.2934 | 89.6773 | 231.6851 | 0.051046 | 11.8266 | [18 empty] | 1.14 | 152.55 | 173.907 | 226.62 | 0.398 |  | 227.16 | 0.416 |  | 227.58 | 0.366 |  | 226.62 | 0.4 |  | 227.16 | 0.416 |  | 227.64 | 0.366 |  | 226.68 | 0.404 |  | 227.28 | 0.419 |  | 227.7 | 0.369 |  | 226.86 | 0.411 |  | 227.4 | 0.425 |  | 227.82 | 0.376
1.1454 | 78.2934 | 89.6773 | 231.495 | 0.051046 | 11.8169 | [18 empty] | 1.14 | 151 | 172.14 | 226.56 | 0.403 |  | 227.04 | 0.421 |  | 227.52 | 0.37 |  | 226.56 | 0.405 |  | 227.04 | 0.421 |  | 227.52 | 0.371 |  | 226.62 | 0.409 |  | 227.22 | 0.424 |  | 227.64 | 0.374 |  | 226.8 | 0.415 |  | 227.34 | 0.43 |  | 227.76 | 0.381
1.1452 | 79.9637 | 91.5744 | 231.495 | 0.051046 | 11.8169 | [18 empty] | 1.14 | 149.45 | 170.373 | 226.5 | 0.408 |  | 226.98 | 0.426 |  | 227.46 | 0.375 |  | 226.5 | 0.41 |  | 226.98 | 0.426 |  | 227.46 | 0.375 |  | 226.56 | 0.414 |  | 227.16 | 0.429 |  | 227.52 | 0.379 |  | 226.68 | 0.42 |  | 227.28 | 0.435 |  | 227.7 | 0.386
1.1452 | 79.9637 | 91.5744 | 231.6851 | 0.051046 | 11.8266 | [18 empty] | 1.13 | 147.9 | 167.127 | 226.38 | 0.412 |  | 226.92 | 0.431 |  | 227.4 | 0.379 |  | 226.44 | 0.414 |  | 226.92 | 0.431 |  | 227.4 | 0.381 |  | 226.5 | 0.419 |  | 227.04 | 0.434 |  | 227.52 | 0.383 |  | 226.62 | 0.426 |  | 227.22 | 0.44 |  | 227.64 | 0.39
1.1467 | 81.708 | 93.6946 | 231.495 | 0.051046 | 11.8169 | [18 empty] | 1.14 | 146.35 | 166.839 | 226.32 | 0.417 |  | 226.86 | 0.436 |  | 227.34 | 0.384 |  | 226.32 | 0.419 |  | 226.86 | 0.436 |  | 227.34 | 0.385 |  | 226.38 | 0.424 |  | 226.98 | 0.439 |  | 227.4 | 0.388 |  | 226.56 | 0.43 |  | 227.1 | 0.445 |  | 227.52 | 0.395
1.1467 | 81.708 | 93.6946 | 231.6851 | 0.051046 | 11.8266 | [18 empty] | 1.14 | 144.8 | 165.072 | 226.26 | 0.422 |  | 226.8 | 0.44 |  | 227.22 | 0.388 |  | 226.26 | 0.424 |  | 226.8 | 0.44 |  | 227.28 | 0.389 |  | 226.38 | 0.429 |  | 226.92 | 0.444 |  | 227.34 | 0.392 |  | 226.5 | 0.435 |  | 227.04 | 0.45 |  | 227.46 | 0.4
1.1484 | 83.5588 | 95.9589 | 231.6851 | 0.051046 | 11.8266 | [18 empty] | 1.13 | 143.25 | 161.8725 | 226.14 | 0.427 |  | 226.68 | 0.446 |  | 227.16 | 0.393 |  | 226.2 | 0.429 |  | 226.68 | 0.445 |  | 227.22 | 0.394 |  | 226.26 | 0.433 |  | 226.86 | 0.449 |  | 227.28 | 0.397 |  | 226.44 | 0.44 |  | 226.98 | 0.455 |  | 227.4 | 0.404
1.1484 | 83.5588 | 95.9589 | 231.495 | 0.051046 | 11.8169 | [18 empty] | 1.15 | 141.7 | 162.955 | 226.08 | 0.431 |  | 226.62 | 0.45 |  | 227.1 | 0.397 |  | 226.14 | 0.434 |  | 226.62 | 0.45 |  | 227.16 | 0.398 |  | 226.2 | 0.438 |  | 226.74 | 0.454 |  | 227.22 | 0.401 |  | 226.38 | 0.445 |  | 226.92 | 0.46 |  | 227.34 | 0.409
1.143 | 85.4831 | 97.7072 | 231.495 | 0.051046 | 11.8169 | [18 empty] | 1.15 | 140.15 | 161.1725 | 226.02 | 0.436 |  | 226.56 | 0.455 |  | 227.04 | 0.402 |  | 226.02 | 0.438 |  | 226.56 | 0.455 |  | 227.04 | 0.403 |  | 226.14 | 0.443 |  | 226.68 | 0.459 |  | 227.16 | 0.406 |  | 226.26 | 0.45 |  | 226.8 | 0.465 |  | 227.28 | 0.414
1.143 | 85.4831 | 97.7072 | 231.495 | 0.051046 | 11.8169 | [18 empty] | 1.14 | 138.6 | 158.004 | 225.96 | 0.441 |  | 226.5 | 0.46 |  | 226.92 | 0.406 |  | 225.96 | 0.443 |  | 226.5 | 0.46 |  | 226.92 | 0.408 |  | 226.02 | 0.448 |  | 226.62 | 0.464 |  | 227.04 | 0.411 |  | 226.2 | 0.455 |  | 226.74 | 0.47 |  | 227.16 | 0.419
1.1414 | 87.4375 | 99.8012 | 231.495 | 0.051046 | 11.8169 | [18 empty] | 1.15 | 137.05 | 157.6075 | 225.9 | 0.446 |  | 226.38 | 0.465 |  | 226.86 | 0.411 |  | 225.9 | 0.448 |  | 226.38 | 0.465 |  | 226.92 | 0.412 |  | 225.96 | 0.453 |  | 226.5 | 0.469 |  | 226.98 | 0.415 |  | 226.14 | 0.46 |  | 226.68 | 0.475 |  | 227.1 | 0.423
1.1414 | 87.4375 | 99.8012 | 231.6851 | 0.051046 | 11.8266 | [18 empty] | 1.15 | 135.5 | 155.825 | 225.78 | 0.451 |  | 226.32 | 0.47 |  | 226.8 | 0.416 |  | 225.78 | 0.453 |  | 226.32 | 0.47 |  | 226.8 | 0.417 |  | 225.9 | 0.457 |  | 226.44 | 0.473 |  | 226.92 | 0.42 |  | 226.02 | 0.465 |  | 226.62 | 0.48 |  | 227.04 | 0.428
1.1423 | 89.3514 | 102.0661 | 231.495 | 0.051046 | 11.8169 | [18 empty] | 1.16 | 133.95 | 155.382 | 225.72 | 0.455 |  | 226.2 | 0.475 |  | 226.74 | 0.42 |  | 225.72 | 0.457 |  | 226.26 | 0.475 |  | 226.74 | 0.421 |  | 225.78 | 0.462 |  | 226.38 | 0.479 |  | 226.8 | 0.425 |  | 225.96 | 0.469 |  | 226.5 | 0.485 |  | 226.92 | 0.432
1.1423 | 89.3514 | 102.0661 | 231.6851 | 0.051046 | 11.8266 | [18 empty] | 1.17 | 132.4 | 154.908 | 225.66 | 0.46 |  | 226.14 | 0.48 |  | 226.68 | 0.425 |  | 225.66 | 0.462 |  | 226.14 | 0.48 |  | 226.68 | 0.426 |  | 225.78 | 0.467 |  | 226.26 | 0.484 |  | 226.74 | 0.429 |  | 225.9 | 0.474 |  | 226.44 | 0.49 |  | 226.86 | 0.437
1.1454 | 91.3842 | 104.6715 | 231.495 | 0.051046 | 11.8169 | [18 empty] | 1.17 | 130.85 | 153.0945 | 225.54 | 0.465 |  | 226.08 | 0.484 |  | 226.56 | 0.429 |  | 225.54 | 0.467 |  | 226.08 | 0.485 |  | 226.62 | 0.43 |  | 225.66 | 0.472 |  | 226.2 | 0.488 |  | 226.68 | 0.434 |  | 225.78 | 0.479 |  | 226.38 | 0.495 |  | 226.8 | 0.442
1.1454 | 91.3842 | 104.6715 | 231.6851 | 0.051046 | 11.8266 | [18 empty] | 1.17 | 129.3 | 151.281 | 225.48 | 0.469 |  | 226.02 | 0.49 |  | 226.5 | 0.434 |  | 225.48 | 0.472 |  | 226.02 | 0.49 |  | 226.5 | 0.435 |  | 225.54 | 0.477 |  | 226.14 | 0.493 |  | 226.62 | 0.438 |  | 225.72 | 0.484 |  | 226.26 | 0.5 |  | 226.68 | 0.447
1.1406 | 93.3701 | 106.4979 | 231.6471 | 0 | 0 | [18 empty] | 1.16 | 127.75 | 148.19 | 225.42 | 0.474 |  | 225.9 | 0.494 |  | 226.44 | 0.438 |  | 225.42 | 0.477 |  | 225.9 | 0.494 |  | 226.44 | 0.439 |  | 225.48 | 0.482 |  | 226.02 | 0.498 |  | 226.5 | 0.443 |  | 225.66 | 0.489 |  | 226.2 | 0.505 |  | 226.62 | 0.451
1.1406 | 93.3701 | 106.4979 | [21 empty] | 1.16 | 123.05 | 142.738 | 225.36 | 0.479 |  | 225.84 | 0.499 |  | 226.38 | 0.443 |  | 225.36 | 0.482 |  | 225.84 | 0.499 |  | 226.38 | 0.444 |  | 225.42 | 0.486 |  | 225.96 | 0.503 |  | 226.44 | 0.448 |  | 225.54 | 0.494 |  | 226.14 | 0.51 |  | 226.56 | 0.456
1.1419 | 95.3682 | 108.9009 | [21 empty] | 1.16 | 118.3 | 137.228 | 225.24 | 0.484 |  | 225.72 | 0.504 |  | 226.26 | 0.448 |  | 225.24 | 0.486 |  | 225.72 | 0.504 |  | 226.32 | 0.449 |  | 225.3 | 0.491 |  | 225.9 | 0.508 |  | 226.38 | 0.452 |  | 225.48 | 0.499 |  | 226.02 | 0.515 |  | 226.5 | 0.461
1.1419 | 95.3682 | 108.9009 | [21 empty] | 1.17 | 113.55 | 132.8535 | 225.18 | 0.488 |  | 225.66 | 0.509 |  | 226.2 | 0.452 |  | 225.18 | 0.491 |  | 225.66 | 0.509 |  | 226.26 | 0.453 |  | 225.24 | 0.496 |  | 225.78 | 0.513 |  | 226.26 | 0.457 |  | 225.42 | 0.504 |  | 225.96 | 0.52 |  | 226.44 | 0.465
1.1462 | 97.3676 | 111.6027 | [21 empty] | 1.17 | 108.85 | 127.3545 | 225.12 | 0.493 |  | 225.54 | 0.514 |  | 226.14 | 0.457 |  | 225.06 | 0.496 |  | 225.54 | 0.514 |  | 226.14 | 0.458 |  | 225.18 | 0.501 |  | 225.72 | 0.518 |  | 226.2 | 0.461 |  | 225.3 | 0.509 |  | 225.9 | 0.525 |  | 226.38 | 0.47
1.1462 | 97.3676 | 111.6027 | [21 empty] | 1.17 | 104.1 | 121.797 | 225 | 0.498 |  | 225.48 | 0.518 |  | 226.02 | 0.461 |  | 225 | 0.501 |  | 225.48 | 0.519 |  | 226.08 | 0.463 |  | 225.06 | 0.506 |  | 225.6 | 0.523 |  | 226.14 | 0.466 |  | 225.24 | 0.514 |  | 225.78 | 0.53 |  | 226.26 | 0.474
1.1418 | 99.3805 | 113.4727 | [21 empty] | 1.17 | 99.35 | 116.2395 | 224.94 | 0.503 |  | 225.42 | 0.523 |  | 225.96 | 0.466 |  | 224.94 | 0.506 |  | 225.42 | 0.524 |  | 226.02 | 0.467 |  | 225 | 0.51 |  | 225.54 | 0.528 |  | 226.02 | 0.471 |  | 225.18 | 0.519 |  | 225.66 | 0.535 |  | 226.2 | 0.48
1.1418 | 99.3805 | 113.4727 | [21 empty] | 1.17 | 94.65 | 110.7405 | 224.82 | 0.508 |  | 225.3 | 0.529 |  | 225.9 | 0.47 |  | 224.82 | 0.51 |  | 225.36 | 0.529 |  | 225.9 | 0.471 |  | 224.88 | 0.516 |  | 225.48 | 0.533 |  | 225.96 | 0.475 |  | 225.06 | 0.524 |  | 225.6 | 0.54 |  | 226.14 | 0.484
1.148 | 101.5816 | 116.6157 | [21 empty] | 1.17 | 89.9 | 105.183 | 224.76 | 0.512 |  | 225.24 | 0.533 |  | 225.84 | 0.475 |  | 224.76 | 0.515 |  | 225.24 | 0.533 |  | 225.84 | 0.476 |  | 224.82 | 0.52 |  | 225.36 | 0.538 |  | 225.9 | 0.48 |  | 225 | 0.529 |  | 225.54 | 0.545 |  | 226.02 | 0.489
1.148 | 101.5816 | 116.6157 | [21 empty] | 1.18 | 85.2 | 100.536 | 224.64 | 0.517 |  | 225.12 | 0.538 |  | 225.78 | 0.48 |  | 224.64 | 0.52 |  | 225.12 | 0.538 |  | 225.78 | 0.481 |  | 224.76 | 0.525 |  | 225.3 | 0.543 |  | 225.84 | 0.485 |  | 224.88 | 0.534 |  | 225.42 | 0.55 |  | 225.96 | 0.493
1.1481 | 105.243 | 120.8295 | [21 empty] | 1.18 | 80.45 | 94.931 | 224.58 | 0.522 |  | 225.06 | 0.543 |  | 225.66 | 0.484 |  | 224.58 | 0.524 |  | 225.06 | 0.543 |  | 225.66 | 0.485 |  | 224.64 | 0.53 |  | 225.18 | 0.547 |  | 225.72 | 0.489 |  | 224.82 | 0.538 |  | 225.36 | 0.555 |  | 225.9 | 0.498
1.1481 | 105.243 | 120.8295 | [21 empty] | 1.18 | 75.7 | 89.326 | 224.46 | 0.527 |  | 225 | 0.548 |  | 225.6 | 0.489 |  | 224.52 | 0.529 |  | 225 | 0.548 |  | 225.6 | 0.49 |  | 224.58 | 0.535 |  | 225.12 | 0.552 |  | 225.66 | 0.494 |  | 224.76 | 0.543 |  | 225.24 | 0.56 |  | 225.78 | 0.503
1.1367 | 109.0162 | 123.9187 | [21 empty] | 1.18 | 71 | 83.78 | 224.4 | 0.531 |  | 224.88 | 0.553 |  | 225.48 | 0.493 |  | 224.4 | 0.534 |  | 224.88 | 0.553 |  | 225.48 | 0.495 |  | 224.46 | 0.54 |  | 225 | 0.557 |  | 225.6 | 0.498 |  | 224.64 | 0.548 |  | 225.12 | 0.564 |  | 225.72 | 0.507
1.1367 | 109.0162 | 123.9187 | [21 empty] | 1.18 | 66.25 | 78.175 | 224.34 | 0.536 |  | 224.76 | 0.558 |  | 225.42 | 0.498 |  | 224.34 | 0.539 |  | 224.82 | 0.558 |  | 225.42 | 0.499 |  | 224.4 | 0.545 |  | 224.88 | 0.562 |  | 225.54 | 0.503 |  | 224.52 | 0.553 |  | 225.06 | 0.57 |  | 225.6 | 0.512
1.1357 | 109.8517 | 124.7586 | [21 empty] | 1.18 | 61.5 | 72.57 | 224.22 | 0.541 |  | 224.7 | 0.562 |  | 225.36 | 0.502 |  | 224.22 | 0.544 |  | 224.7 | 0.562 |  | 225.36 | 0.503 |  | 224.34 | 0.549 |  | 224.82 | 0.567 |  | 225.42 | 0.508 |  | 224.46 | 0.558 |  | 225 | 0.575 |  | 225.54 | 0.517
1.137 | 110.6775 | 125.8403 | [21 empty] | 1.18 | 56.8 | 67.024 | 224.1 | 0.546 |  | 224.58 | 0.568 |  | 225.24 | 0.507 |  | 224.1 | 0.549 |  | 224.64 | 0.568 |  | 225.24 | 0.508 |  | 224.22 | 0.554 |  | 224.76 | 0.572 |  | 225.36 | 0.512 |  | 224.4 | 0.563 |  | 224.88 | 0.58 |  | 225.48 | 0.522
1.137 | 110.6775 | 125.8403 | [21 empty] | 1.18 | 52.05 | 61.419 | 224.04 | 0.55 |  | 224.52 | 0.573 |  | 225.18 | 0.511 |  | 224.04 | 0.553 |  | 224.52 | 0.573 |  | 225.18 | 0.512 |  | 224.1 | 0.559 |  | 224.64 | 0.577 |  | 225.24 | 0.517 |  | 224.22 | 0.568 |  | 224.82 | 0.585 |  | 225.36 | 0.527
1.1368 | 111.9655 | 127.2824 | [21 empty] | 1.18 | 47.3 | 55.814 | 223.92 | 0.555 |  | 224.46 | 0.578 |  | 225.06 | 0.516 |  | 223.92 | 0.558 |  | 224.46 | 0.577 |  | 225.06 | 0.518 |  | 223.98 | 0.564 |  | 224.52 | 0.582 |  | 225.18 | 0.522 |  | 224.16 | 0.573 |  | 224.7 | 0.59 |  | 225.3 | 0.531
1.1368 | 111.9655 | 127.2824 | [21 empty] | 1.18 | 42.6 | 50.268 | 223.86 | 0.56 |  | 224.34 | 0.582 |  | 225 | 0.52 |  | 223.86 | 0.563 |  | 224.34 | 0.583 |  | 225 | 0.522 |  | 223.92 | 0.569 |  | 224.46 | 0.587 |  | 225.06 | 0.526 |  | 224.1 | 0.578 |  | 224.64 | 0.595 |  | 225.18 | 0.536
1.1373 | 113.63 | 129.2314 | [21 empty] | 1.19 | 37.85 | 45.0415 | 223.74 | 0.565 |  | 224.22 | 0.587 |  | 224.88 | 0.525 |  | 223.74 | 0.568 |  | 224.22 | 0.587 |  | 224.88 | 0.526 |  | 223.86 | 0.574 |  | 224.34 | 0.592 |  | 225 | 0.53 |  | 223.98 | 0.583 |  | 224.52 | 0.6 |  | 225.12 | 0.54
1.1373 | 113.63 | 129.2314 | [21 empty] | 1.19 | 33.1 | 39.389 | 223.68 | 0.57 |  | 224.16 | 0.592 |  | 224.82 | 0.53 |  | 223.62 | 0.573 |  | 224.16 | 0.592 |  | 224.82 | 0.531 |  | 223.74 | 0.579 |  | 224.28 | 0.597 |  | 224.88 | 0.535 |  | 223.86 | 0.588 |  | 224.4 | 0.605 |  | 225 | 0.545
1.1347 | 115.3888 | 130.9317 | [21 empty] | 1.19 | 28.4 | 33.796 | 223.56 | 0.574 |  | 224.04 | 0.597 |  | 224.76 | 0.534 |  | 223.56 | 0.577 |  | 224.04 | 0.597 |  | 224.76 | 0.535 |  | 223.62 | 0.583 |  | 224.16 | 0.602 |  | 224.82 | 0.54 |  | 223.8 | 0.592 |  | 224.34 | 0.61 |  | 224.94 | 0.55
1.1347 | 115.3888 | 130.9317 | [21 empty] | 1.19 | 23.65 | 28.1435 | 223.5 | 0.579 |  | 223.98 | 0.602 |  | 224.64 | 0.539 |  | 223.44 | 0.582 |  | 223.98 | 0.602 |  | 224.64 | 0.54 |  | 223.5 | 0.588 |  | 224.1 | 0.606 |  | 224.76 | 0.544 |  | 223.74 | 0.598 |  | 224.22 | 0.615 |  | 224.88 | 0.554
1.1364 | 117.2605 | 133.2548 | [21 empty] | 1.19 | 18.95 | 22.5505 | 223.38 | 0.584 |  | 223.86 | 0.607 |  | 224.52 | 0.543 |  | 223.38 | 0.587 |  | 223.86 | 0.607 |  | 224.58 | 0.545 |  | 223.44 | 0.593 |  | 223.98 | 0.611 |  | 224.64 | 0.549 |  | 223.62 | 0.603 |  | 224.16 | 0.62 |  | 224.76 | 0.559
1.1364 | 117.2605 | 133.2548 | [21 empty] | 1.19 | 14.2 | 16.898 | 223.32 | 0.588 |  | 223.74 | 0.612 |  | 224.46 | 0.548 |  | 223.32 | 0.592 |  | 223.74 | 0.612 |  | 224.46 | 0.55 |  | 223.32 | 0.598 |  | 223.86 | 0.617 |  | 224.52 | 0.554 |  | 223.5 | 0.608 |  | 224.04 | 0.625 |  | 224.64 | 0.564
1.1357 | 119.1262 | 135.2916 | [21 empty] | 1.19 | 9.45 | 11.2455 | 223.2 | 0.594 |  | 223.62 | 0.617 |  | 224.4 | 0.552 |  | 223.2 | 0.597 |  | 223.68 | 0.617 |  | 224.4 | 0.554 |  | 223.26 | 0.603 |  | 223.8 | 0.621 |  | 224.46 | 0.558 |  | 223.38 | 0.613 |  | 223.92 | 0.63 |  | 224.58 | 0.569
1.1357 | 119.1262 | 135.2916 | [21 empty] | 1.19 | 4.75 | 5.6525 | 223.08 | 0.598 |  | 223.56 | 0.622 |  | 224.28 | 0.557 |  | 223.08 | 0.601 |  | 223.56 | 0.622 |  | 224.28 | 0.559 |  | 223.14 | 0.608 |  | 223.68 | 0.627 |  | 224.4 | 0.563 |  | 223.32 | 0.617 |  | 223.86 | 0.635 |  | 224.52 | 0.573
1.1362 | 121.0922 | 137.585 | [21 empty] | 1.19 | 0 | 0 | 222.96 | 0.603 |  | 223.44 | 0.627 |  | 224.22 | 0.562 |  | 222.96 | 0.606 |  | 223.44 | 0.627 |  | 224.22 | 0.563 |  | 223.08 | 0.613 |  | 223.62 | 0.631 |  | 224.28 | 0.567 |  | 223.2 | 0.622 |  | 223.74 | 0.64 |  | 224.4 | 0.578
1.1362 | 121.0922 | 137.585 | [24 empty] | 222.9 | 0.608 |  | 223.38 | 0.631 |  | 224.1 | 0.566 |  | 222.84 | 0.611 |  | 223.38 | 0.631 |  | 224.1 | 0.568 |  | 222.9 | 0.617 |  | 223.5 | 0.636 |  | 224.16 | 0.572 |  | 223.08 | 0.627 |  | 223.62 | 0.645 |  | 224.28 | 0.583
1.1364 | 122.9811 | 139.7557 | [24 empty] | 222.78 | 0.613 |  | 223.26 | 0.636 |  | 223.98 | 0.571 |  | 222.78 | 0.616 |  | 223.26 | 0.636 |  | 224.04 | 0.572 |  | 222.84 | 0.622 |  | 223.38 | 0.641 |  | 224.1 | 0.577 |  | 223.02 | 0.632 |  | 223.5 | 0.65 |  | 224.22 | 0.588
1.1364 | 122.9811 | 139.7557 | [24 empty] | 222.66 | 0.617 |  | 223.14 | 0.641 |  | 223.92 | 0.575 |  | 222.66 | 0.621 |  | 223.14 | 0.641 |  | 223.92 | 0.577 |  | 222.72 | 0.627 |  | 223.32 | 0.646 |  | 223.98 | 0.581 |  | 222.9 | 0.637 |  | 223.44 | 0.655 |  | 224.1 | 0.592
1.1332 | 124.9901 | 141.6388 | [24 empty] | 222.6 | 0.622 |  | 223.08 | 0.646 |  | 223.8 | 0.58 |  | 222.6 | 0.625 |  | 223.08 | 0.646 |  | 223.8 | 0.582 |  | 222.66 | 0.632 |  | 223.2 | 0.651 |  | 223.92 | 0.586 |  | 222.78 | 0.642 |  | 223.32 | 0.66 |  | 223.98 | 0.597
1.1332 | 124.9901 | 141.6388 | [24 empty] | 222.42 | 0.627 |  | 222.96 | 0.651 |  | 223.74 | 0.584 |  | 222.48 | 0.63 |  | 222.96 | 0.651 |  | 223.74 | 0.586 |  | 222.48 | 0.637 |  | 223.08 | 0.656 |  | 223.8 | 0.59 |  | 222.66 | 0.647 |  | 223.2 | 0.665 |  | 223.92 | 0.602
1.1344 | 126.9476 | 144.0094 | [24 empty] | 222.36 | 0.632 |  | 222.84 | 0.656 |  | 223.62 | 0.589 |  | 222.36 | 0.635 |  | 222.84 | 0.656 |  | 223.62 | 0.591 |  | 222.42 | 0.642 |  | 222.96 | 0.661 |  | 223.68 | 0.595 |  | 222.6 | 0.652 |  | 223.08 | 0.67 |  | 223.8 | 0.606
1.1344 | 126.9476 | 144.0094 | [24 empty] | 222.24 | 0.637 |  | 222.72 | 0.661 |  | 223.5 | 0.594 |  | 222.24 | 0.64 |  | 222.72 | 0.661 |  | 223.5 | 0.595 |  | 222.3 | 0.646 |  | 222.84 | 0.666 |  | 223.62 | 0.6 |  | 222.48 | 0.657 |  | 223.02 | 0.675 |  | 223.74 | 0.611
1.1348 | 128.8995 | 146.2752 | [24 empty] | 222.12 | 0.642 |  | 222.6 | 0.666 |  | 223.38 | 0.598 |  | 222.18 | 0.645 |  | 222.6 | 0.666 |  | 223.44 | 0.6 |  | 222.18 | 0.651 |  | 222.72 | 0.671 |  | 223.5 | 0.605 |  | 222.36 | 0.662 |  | 222.9 | 0.68 |  | 223.62 | 0.615
1.1348 | 128.8995 | 146.2752 | [24 empty] | 222.06 | 0.646 |  | 222.48 | 0.671 |  | 223.32 | 0.603 |  | 222.06 | 0.65 |  | 222.54 | 0.671 |  | 223.32 | 0.604 |  | 222.06 | 0.656 |  | 222.66 | 0.676 |  | 223.38 | 0.609 |  | 222.24 | 0.667 |  | 222.78 | 0.685 |  | 223.5 | 0.621
1.1317 | 130.8449 | 148.0772 | [24 empty] | 221.94 | 0.651 |  | 222.36 | 0.676 |  | 223.2 | 0.607 |  | 221.94 | 0.654 |  | 222.42 | 0.676 |  | 223.26 | 0.609 |  | 222 | 0.661 |  | 222.54 | 0.681 |  | 223.32 | 0.614 |  | 222.18 | 0.672 |  | 222.66 | 0.69 |  | 223.38 | 0.625
1.1317 | 130.8449 | 148.0772 | [24 empty] | 221.82 | 0.656 |  | 222.24 | 0.68 |  | 223.14 | 0.612 |  | 221.82 | 0.659 |  | 222.24 | 0.68 |  | 223.14 | 0.613 |  | 221.88 | 0.666 |  | 222.42 | 0.686 |  | 223.2 | 0.619 |  | 222.06 | 0.676 |  | 222.6 | 0.695 |  | 223.32 | 0.63
1.1332 | 132.8352 | 150.5288 | [24 empty] | 221.7 | 0.661 |  | 222.18 | 0.685 |  | 223.02 | 0.617 |  | 221.7 | 0.664 |  | 222.18 | 0.685 |  | 223.02 | 0.618 |  | 221.76 | 0.671 |  | 222.3 | 0.691 |  | 223.08 | 0.623 |  | 221.94 | 0.681 |  | 222.48 | 0.7 |  | 223.2 | 0.634
1.1332 | 132.8352 | 150.5288 | [24 empty] | 221.58 | 0.665 |  | 222.06 | 0.69 |  | 222.96 | 0.621 |  | 221.58 | 0.669 |  | 222.06 | 0.69 |  | 222.9 | 0.623 |  | 221.64 | 0.676 |  | 222.18 | 0.695 |  | 223.02 | 0.627 |  | 221.82 | 0.687 |  | 222.36 | 0.705 |  | 223.08 | 0.639
1.1303 | 134.8289 | 152.3971 | [24 empty] | 221.46 | 0.67 |  | 221.94 | 0.695 |  | 222.84 | 0.626 |  | 221.46 | 0.674 |  | 221.94 | 0.695 |  | 222.84 | 0.627 |  | 221.52 | 0.681 |  | 222.06 | 0.701 |  | 222.9 | 0.632 |  | 221.7 | 0.692 |  | 222.24 | 0.71 |  | 222.96 | 0.644
1.1303 | 134.8289 | 152.3971 | [24 empty] | 221.34 | 0.675 |  | 221.82 | 0.7 |  | 222.72 | 0.63 |  | 221.34 | 0.678 |  | 221.82 | 0.7 |  | 222.72 | 0.632 |  | 221.4 | 0.686 |  | 221.94 | 0.706 |  | 222.78 | 0.637 |  | 221.58 | 0.697 |  | 222.12 | 0.715 |  | 222.9 | 0.649
1.1329 | 136.8206 | 155.0041 | [24 empty] | 221.28 | 0.68 |  | 221.7 | 0.705 |  | 222.6 | 0.635 |  | 221.28 | 0.683 |  | 221.7 | 0.705 |  | 222.6 | 0.636 |  | 221.28 | 0.691 |  | 221.82 | 0.71 |  | 222.66 | 0.641 |  | 221.46 | 0.702 |  | 222 | 0.72 |  | 222.78 | 0.653
1.1329 | 136.8206 | 155.0041 | [24 empty] | 221.16 | 0.684 |  | 221.58 | 0.71 |  | 222.48 | 0.639 |  | 221.1 | 0.688 |  | 221.58 | 0.71 |  | 222.48 | 0.641 |  | 221.16 | 0.695 |  | 221.7 | 0.716 |  | 222.6 | 0.646 |  | 221.34 | 0.706 |  | 221.88 | 0.725 |  | 222.66 | 0.658
1.1315 | 138.7962 | 157.0479 | [24 empty] | 221.04 | 0.69 |  | 221.46 | 0.715 |  | 222.36 | 0.644 |  | 220.98 | 0.693 |  | 221.46 | 0.715 |  | 222.36 | 0.646 |  | 221.04 | 0.7 |  | 221.58 | 0.72 |  | 222.48 | 0.651 |  | 221.22 | 0.711 |  | 221.76 | 0.73 |  | 222.6 | 0.663
1.1315 | 138.7962 | 157.0479 | [24 empty] | 220.92 | 0.694 |  | 221.34 | 0.72 |  | 222.24 | 0.649 |  | 220.86 | 0.698 |  | 221.34 | 0.72 |  | 222.24 | 0.65 |  | 220.92 | 0.705 |  | 221.46 | 0.725 |  | 222.36 | 0.655 |  | 221.1 | 0.716 |  | 221.64 | 0.735 |  | 222.48 | 0.667
1.133 | 140.7582 | 159.479 | [24 empty] | 220.74 | 0.699 |  | 221.22 | 0.724 |  | 222.12 | 0.653 |  | 220.74 | 0.702 |  | 221.22 | 0.724 |  | 222.18 | 0.655 |  | 220.8 | 0.71 |  | 221.34 | 0.73 |  | 222.24 | 0.66 |  | 220.98 | 0.721 |  | 221.52 | 0.74 |  | 222.36 | 0.672
1.133 | 140.7582 | 159.479 | [24 empty] | 220.62 | 0.704 |  | 221.1 | 0.73 |  | 222.06 | 0.658 |  | 220.62 | 0.707 |  | 221.1 | 0.73 |  | 222.06 | 0.659 |  | 220.68 | 0.715 |  | 221.22 | 0.735 |  | 222.12 | 0.665 |  | 220.86 | 0.726 |  | 221.4 | 0.745 |  | 222.24 | 0.677
1.1264 | 142.7152 | 160.7544 | [24 empty] | 220.5 | 0.709 |  | 220.92 | 0.734 |  | 221.94 | 0.662 |  | 220.5 | 0.712 |  | 220.98 | 0.734 |  | 221.94 | 0.664 |  | 220.56 | 0.72 |  | 221.1 | 0.74 |  | 222.06 | 0.669 |  | 220.74 | 0.731 |  | 221.28 | 0.75 |  | 222.12 | 0.682
1.1264 | 142.7152 | 160.7544 | [24 empty] | 220.38 | 0.713 |  | 220.8 | 0.739 |  | 221.82 | 0.667 |  | 220.38 | 0.717 |  | 220.86 | 0.739 |  | 221.82 | 0.669 |  | 220.44 | 0.725 |  | 220.98 | 0.745 |  | 221.88 | 0.674 |  | 220.62 | 0.736 |  | 221.16 | 0.755 |  | 222 | 0.686
1.1235 | 144.698 | 162.5682 | [24 empty] | 220.26 | 0.718 |  | 220.68 | 0.745 |  | 221.7 | 0.671 |  | 220.2 | 0.722 |  | 220.74 | 0.744 |  | 221.7 | 0.673 |  | 220.32 | 0.73 |  | 220.86 | 0.75 |  | 221.76 | 0.678 |  | 220.44 | 0.741 |  | 221.04 | 0.76 |  | 221.88 | 0.691
1.1235 | 144.698 | 162.5682 | [24 empty] | 220.14 | 0.723 |  | 220.56 | 0.749 |  | 221.58 | 0.676 |  | 220.14 | 0.727 |  | 220.56 | 0.749 |  | 221.58 | 0.678 |  | 220.14 | 0.735 |  | 220.68 | 0.755 |  | 221.64 | 0.683 |  | 220.32 | 0.746 |  | 220.86 | 0.765 |  | 221.76 | 0.696
1.125 | 146.7269 | 165.0678 | [24 empty] | 220.02 | 0.728 |  | 220.44 | 0.754 |  | 221.46 | 0.68 |  | 219.96 | 0.731 |  | 220.44 | 0.754 |  | 221.46 | 0.682 |  | 220.02 | 0.739 |  | 220.56 | 0.76 |  | 221.52 | 0.688 |  | 220.2 | 0.751 |  | 220.74 | 0.77 |  | 221.64 | 0.7
1.125 | 146.7269 | 165.0678 | [24 empty] | 219.9 | 0.733 |  | 220.32 | 0.759 |  | 221.34 | 0.685 |  | 219.84 | 0.736 |  | 220.32 | 0.759 |  | 221.28 | 0.687 |  | 219.9 | 0.744 |  | 220.44 | 0.765 |  | 221.4 | 0.692 |  | 220.08 | 0.756 |  | 220.62 | 0.775 |  | 221.52 | 0.705
1.1234 | 148.644 | 166.9867 | [24 empty] | 219.78 | 0.737 |  | 220.14 | 0.764 |  | 221.16 | 0.69 |  | 219.72 | 0.741 |  | 220.2 | 0.764 |  | 221.16 | 0.692 |  | 219.78 | 0.749 |  | 220.32 | 0.77 |  | 221.28 | 0.697 |  | 219.96 | 0.761 |  | 220.44 | 0.78 |  | 221.4 | 0.71
1.1234 | 148.644 | 166.9867 | [24 empty] | 219.6 | 0.742 |  | 220.02 | 0.769 |  | 221.04 | 0.695 |  | 219.54 | 0.746 |  | 220.02 | 0.769 |  | 221.04 | 0.696 |  | 219.66 | 0.754 |  | 220.14 | 0.775 |  | 221.16 | 0.702 |  | 219.78 | 0.766 |  | 220.32 | 0.786 |  | 221.22 | 0.714
1.1195 | 150.6305 | 168.6308 | [24 empty] | 219.42 | 0.747 |  | 219.9 | 0.774 |  | 220.92 | 0.699 |  | 219.42 | 0.751 |  | 219.9 | 0.774 |  | 220.92 | 0.701 |  | 219.42 | 0.759 |  | 220.02 | 0.78 |  | 221.04 | 0.706 |  | 219.66 | 0.771 |  | 220.2 | 0.79 |  | 221.1 | 0.72
1.1195 | 150.6305 | 168.6308 | [24 empty] | 219.3 | 0.752 |  | 219.72 | 0.779 |  | 220.8 | 0.703 |  | 219.24 | 0.756 |  | 219.78 | 0.778 |  | 220.8 | 0.705 |  | 219.3 | 0.764 |  | 219.9 | 0.785 |  | 220.86 | 0.711 |  | 219.54 | 0.776 |  | 220.08 | 0.795 |  | 220.98 | 0.724
1.1221 | 152.6627 | 171.3028 | [24 empty] | 219.18 | 0.757 |  | 219.6 | 0.784 |  | 220.68 | 0.708 |  | 219.12 | 0.76 |  | 219.6 | 0.783 |  | 220.68 | 0.71 |  | 219.18 | 0.768 |  | 219.72 | 0.79 |  | 220.74 | 0.715 |  | 219.36 | 0.781 |  | 219.9 | 0.8 |  | 220.86 | 0.729
1.1221 | 152.6627 | 171.3028 | [24 empty] | 219 | 0.761 |  | 219.42 | 0.789 |  | 220.56 | 0.712 |  | 219 | 0.765 |  | 219.42 | 0.789 |  | 220.56 | 0.714 |  | 219.06 | 0.773 |  | 219.6 | 0.795 |  | 220.62 | 0.72 |  | 219.18 | 0.785 |  | 219.78 | 0.805 |  | 220.74 | 0.733
1.1198 | 154.6075 | 173.1295 | [24 empty] | 218.88 | 0.766 |  | 219.3 | 0.793 |  | 220.38 | 0.717 |  | 218.88 | 0.77 |  | 219.3 | 0.793 |  | 220.38 | 0.719 |  | 218.88 | 0.778 |  | 219.42 | 0.8 |  | 220.5 | 0.725 |  | 219.06 | 0.79 |  | 219.6 | 0.81 |  | 220.56 | 0.738
1.1198 | 154.6075 | 173.1295 | [24 empty] | 218.7 | 0.771 |  | 219.12 | 0.798 |  | 220.26 | 0.722 |  | 218.7 | 0.775 |  | 219.18 | 0.798 |  | 220.26 | 0.724 |  | 218.76 | 0.783 |  | 219.3 | 0.805 |  | 220.32 | 0.73 |  | 218.94 | 0.796 |  | 219.42 | 0.815 |  | 220.44 | 0.743
1.1181 | 156.5837 | 175.0762 | [24 empty] | 218.58 | 0.776 |  | 219 | 0.803 |  | 220.14 | 0.727 |  | 218.52 | 0.78 |  | 219 | 0.803 |  | 220.14 | 0.729 |  | 218.52 | 0.788 |  | 219.12 | 0.81 |  | 220.2 | 0.734 |  | 218.76 | 0.8 |  | 219.3 | 0.821 |  | 220.32 | 0.747
1.1181 | 156.5837 | 175.0762 | [24 empty] | 218.4 | 0.781 |  | 218.82 | 0.808 |  | 220.02 | 0.731 |  | 218.4 | 0.785 |  | 218.82 | 0.808 |  | 220.02 | 0.733 |  | 218.4 | 0.793 |  | 219 | 0.815 |  | 220.08 | 0.739 |  | 218.64 | 0.805 |  | 219.12 | 0.825 |  | 220.2 | 0.752
1.1253 | 158.5798 | 178.4498 | [24 empty] | 218.28 | 0.785 |  | 218.64 | 0.813 |  | 219.9 | 0.736 |  | 218.22 | 0.79 |  | 218.7 | 0.813 |  | 219.84 | 0.737 |  | 218.28 | 0.798 |  | 218.82 | 0.82 |  | 219.96 | 0.743 |  | 218.46 | 0.811 |  | 219 | 0.83 |  | 220.02 | 0.757
1.1253 | 158.5798 | 178.4498 | [24 empty] | 218.1 | 0.79 |  | 218.52 | 0.818 |  | 219.72 | 0.74 |  | 218.04 | 0.794 |  | 218.52 | 0.818 |  | 219.72 | 0.742 |  | 218.1 | 0.803 |  | 218.64 | 0.825 |  | 219.78 | 0.748 |  | 218.28 | 0.815 |  | 218.82 | 0.836 |  | 219.9 | 0.762
1.1227 | 160.6249 | 180.3336 | [24 empty] | 217.98 | 0.795 |  | 218.34 | 0.823 |  | 219.54 | 0.745 |  | 217.92 | 0.799 |  | 218.4 | 0.823 |  | 219.54 | 0.747 |  | 217.98 | 0.807 |  | 218.52 | 0.829 |  | 219.66 | 0.753 |  | 218.1 | 0.82 |  | 218.64 | 0.841 |  | 219.72 | 0.766
1.1216 | 162.5292 | 182.2928 | [24 empty] | 217.8 | 0.8 |  | 218.16 | 0.828 |  | 219.42 | 0.749 |  | 217.74 | 0.804 |  | 218.22 | 0.828 |  | 219.42 | 0.751 |  | 217.74 | 0.812 |  | 218.34 | 0.834 |  | 219.48 | 0.757 |  | 217.98 | 0.825 |  | 218.52 | 0.846 |  | 219.6 | 0.771
1.1216 | 162.5292 | 182.2928 | [24 empty] | 217.62 | 0.805 |  | 218.04 | 0.833 |  | 219.3 | 0.754 |  | 217.56 | 0.809 |  | 218.04 | 0.833 |  | 219.24 | 0.756 |  | 217.62 | 0.817 |  | 218.16 | 0.839 |  | 219.36 | 0.762 |  | 217.8 | 0.83 |  | 218.34 | 0.85 |  | 219.42 | 0.776
1.1179 | 164.578 | 183.9817 | [24 empty] | 217.44 | 0.809 |  | 217.86 | 0.838 |  | 219.12 | 0.759 |  | 217.38 | 0.814 |  | 217.86 | 0.838 |  | 219.12 | 0.76 |  | 217.44 | 0.822 |  | 218.04 | 0.844 |  | 219.18 | 0.766 |  | 217.62 | 0.835 |  | 218.16 | 0.855 |  | 219.3 | 0.781
1.1179 | 164.578 | 183.9817 | [24 empty] | 217.32 | 0.814 |  | 217.68 | 0.843 |  | 219 | 0.763 |  | 217.26 | 0.818 |  | 217.68 | 0.843 |  | 218.94 | 0.765 |  | 217.26 | 0.827 |  | 217.86 | 0.849 |  | 219.06 | 0.771 |  | 217.5 | 0.84 |  | 217.98 | 0.861 |  | 219.12 | 0.785
1.1183 | 166.5305 | 186.2311 | [24 empty] | 217.14 | 0.819 |  | 217.5 | 0.847 |  | 218.82 | 0.768 |  | 217.02 | 0.824 |  | 217.5 | 0.848 |  | 218.82 | 0.77 |  | 217.08 | 0.832 |  | 217.62 | 0.854 |  | 218.88 | 0.776 |  | 217.32 | 0.845 |  | 217.86 | 0.865 |  | 219 | 0.79
1.1183 | 166.5305 | 186.2311 | [24 empty] | 216.96 | 0.824 |  | 217.38 | 0.852 |  | 218.64 | 0.772 |  | 216.9 | 0.828 |  | 217.38 | 0.852 |  | 218.64 | 0.774 |  | 216.9 | 0.837 |  | 217.5 | 0.859 |  | 218.76 | 0.78 |  | 217.08 | 0.85 |  | 217.62 | 0.871 |  | 218.82 | 0.795
1.1182 | 168.4939 | 188.4099 | [24 empty] | 216.78 | 0.829 |  | 217.14 | 0.857 |  | 218.52 | 0.777 |  | 216.72 | 0.833 |  | 217.14 | 0.857 |  | 218.46 | 0.779 |  | 216.72 | 0.842 |  | 217.26 | 0.864 |  | 218.58 | 0.785 |  | 216.9 | 0.855 |  | 217.44 | 0.876 |  | 218.64 | 0.8
1.1182 | 168.4939 | 188.4099 | [24 empty] | 216.54 | 0.834 |  | 216.96 | 0.862 |  | 218.34 | 0.782 |  | 216.54 | 0.838 |  | 216.96 | 0.862 |  | 218.28 | 0.783 |  | 216.54 | 0.847 |  | 217.14 | 0.869 |  | 218.4 | 0.79 |  | 216.72 | 0.86 |  | 217.26 | 0.881 |  | 218.52 | 0.804
1.1197 | 170.5433 | 190.9573 | [24 empty] | 216.36 | 0.838 |  | 216.78 | 0.867 |  | 218.16 | 0.786 |  | 216.36 | 0.842 |  | 216.78 | 0.867 |  | 218.16 | 0.788 |  | 216.36 | 0.851 |  | 216.96 | 0.874 |  | 218.22 | 0.794 |  | 216.54 | 0.865 |  | 217.14 | 0.886 |  | 218.34 | 0.809
1.1197 | 170.5433 | 190.9573 | [24 empty] | 216.18 | 0.843 |  | 216.6 | 0.872 |  | 217.98 | 0.791 |  | 216.12 | 0.848 |  | 216.6 | 0.872 |  | 217.98 | 0.792 |  | 216.18 | 0.856 |  | 216.72 | 0.879 |  | 218.04 | 0.799 |  | 216.36 | 0.87 |  | 216.9 | 0.891 |  | 218.16 | 0.813
1.1157 | 172.5053 | 192.4642 | [24 empty] | 216 | 0.848 |  | 216.36 | 0.877 |  | 217.86 | 0.795 |  | 215.94 | 0.852 |  | 216.42 | 0.877 |  | 217.8 | 0.797 |  | 216 | 0.861 |  | 216.54 | 0.884 |  | 217.86 | 0.804 |  | 216.18 | 0.875 |  | 216.72 | 0.896 |  | 217.98 | 0.818
1.1157 | 172.5053 | 192.4642 | [24 empty] | 215.82 | 0.853 |  | 216.18 | 0.882 |  | 217.62 | 0.8 |  | 215.76 | 0.857 |  | 216.18 | 0.882 |  | 217.62 | 0.802 |  | 215.76 | 0.866 |  | 216.36 | 0.889 |  | 217.74 | 0.808 |  | 215.94 | 0.88 |  | 216.54 | 0.901 |  | 217.8 | 0.823
1.1152 | 174.501 | 194.6035 | [24 empty] | 215.64 | 0.858 |  | 216 | 0.887 |  | 217.5 | 0.804 |  | 215.58 | 0.862 |  | 216 | 0.887 |  | 217.5 | 0.806 |  | 215.58 | 0.871 |  | 216.12 | 0.894 |  | 217.5 | 0.813 |  | 215.76 | 0.885 |  | 216.3 | 0.906 |  | 217.62 | 0.828
1.1152 | 174.501 | 194.6035 | [24 empty] | 215.46 | 0.862 |  | 215.82 | 0.891 |  | 217.26 | 0.809 |  | 215.34 | 0.867 |  | 215.82 | 0.892 |  | 217.26 | 0.811 |  | 215.34 | 0.876 |  | 215.94 | 0.899 |  | 217.38 | 0.817 |  | 215.58 | 0.889 |  | 216.12 | 0.911 |  | 217.44 | 0.833
1.1149 | 176.5165 | 196.7982 | [24 empty] | 215.22 | 0.867 |  | 215.58 | 0.896 |  | 217.08 | 0.813 |  | 215.16 | 0.871 |  | 215.58 | 0.897 |  | 217.08 | 0.815 |  | 215.16 | 0.881 |  | 215.76 | 0.904 |  | 217.14 | 0.822 |  | 215.34 | 0.894 |  | 215.88 | 0.916 |  | 217.26 | 0.837
1.1149 | 176.5165 | 196.7982 | [24 empty] | 214.98 | 0.872 |  | 215.34 | 0.902 |  | 216.9 | 0.818 |  | 214.92 | 0.876 |  | 215.4 | 0.901 |  | 216.9 | 0.82 |  | 214.92 | 0.886 |  | 215.52 | 0.909 |  | 216.96 | 0.827 |  | 215.16 | 0.9 |  | 215.7 | 0.921 |  | 217.08 | 0.842
1.1117 | 178.5268 | 198.4682 | [24 empty] | 214.8 | 0.877 |  | 215.1 | 0.907 |  | 216.72 | 0.823 |  | 214.68 | 0.881 |  | 215.16 | 0.906 |  | 216.72 | 0.825 |  | 214.68 | 0.89 |  | 215.28 | 0.914 |  | 216.78 | 0.831 |  | 214.92 | 0.905 |  | 215.46 | 0.926 |  | 216.84 | 0.847
1.1117 | 178.5268 | 198.4682 | [24 empty] | 214.56 | 0.881 |  | 214.92 | 0.911 |  | 216.54 | 0.827 |  | 214.44 | 0.886 |  | 214.92 | 0.911 |  | 216.54 | 0.83 |  | 214.44 | 0.895 |  | 215.1 | 0.919 |  | 216.6 | 0.836 |  | 214.68 | 0.91 |  | 215.22 | 0.931 |  | 216.66 | 0.851
1.1095 | 180.6374 | 200.4172 | [24 empty] | 214.32 | 0.887 |  | 214.68 | 0.916 |  | 216.36 | 0.832 |  | 214.2 | 0.891 |  | 214.68 | 0.917 |  | 216.3 | 0.834 |  | 214.26 | 0.9 |  | 214.86 | 0.924 |  | 216.36 | 0.84 |  | 214.44 | 0.915 |  | 215.04 | 0.936 |  | 216.48 | 0.856
1.1095 | 180.6374 | 200.4172 | [24 empty] | 214.08 | 0.891 |  | 214.44 | 0.921 |  | 216.12 | 0.836 |  | 214.02 | 0.896 |  | 214.44 | 0.922 |  | 216.12 | 0.839 |  | 214.02 | 0.905 |  | 214.62 | 0.929 |  | 216.18 | 0.845 |  | 214.2 | 0.919 |  | 214.8 | 0.941 |  | 216.24 | 0.861
1.1031 | 182.6252 | 201.4539 | [24 empty] | 213.84 | 0.896 |  | 214.2 | 0.926 |  | 215.88 | 0.841 |  | 213.78 | 0.901 |  | 214.2 | 0.926 |  | 215.88 | 0.843 |  | 213.78 | 0.91 |  | 214.38 | 0.933 |  | 215.94 | 0.85 |  | 213.96 | 0.924 |  | 214.56 | 0.946 |  | 216.06 | 0.865
1.1031 | 182.6252 | 201.4539 | [24 empty] | 213.6 | 0.901 |  | 213.96 | 0.931 |  | 215.7 | 0.846 |  | 213.54 | 0.905 |  | 213.96 | 0.931 |  | 215.7 | 0.848 |  | 213.54 | 0.915 |  | 214.14 | 0.939 |  | 215.76 | 0.854 |  | 213.72 | 0.93 |  | 214.32 | 0.951 |  | 215.82 | 0.87
1.1026 | 184.5204 | 203.4522 | [24 empty] | 213.36 | 0.906 |  | 213.72 | 0.936 |  | 215.46 | 0.85 |  | 213.3 | 0.91 |  | 213.72 | 0.936 |  | 215.46 | 0.852 |  | 213.3 | 0.92 |  | 213.84 | 0.943 |  | 215.52 | 0.859 |  | 213.54 | 0.935 |  | 214.08 | 0.956 |  | 215.58 | 0.875
1.1026 | 184.5204 | 203.4522 | [24 empty] | 213.12 | 0.91 |  | 213.42 | 0.941 |  | 215.22 | 0.855 |  | 213 | 0.915 |  | 213.48 | 0.941 |  | 215.16 | 0.857 |  | 213 | 0.925 |  | 213.66 | 0.949 |  | 215.28 | 0.864 |  | 213.24 | 0.94 |  | 213.78 | 0.961 |  | 215.34 | 0.88
1.1 | 186.5777 | 205.2355 | [24 empty] | 212.82 | 0.916 |  | 213.18 | 0.946 |  | 214.98 | 0.859 |  | 212.76 | 0.92 |  | 213.18 | 0.946 |  | 214.98 | 0.862 |  | 212.76 | 0.93 |  | 213.36 | 0.954 |  | 214.98 | 0.868 |  | 212.94 | 0.945 |  | 213.54 | 0.966 |  | 215.1 | 0.884
1.1 | 186.5777 | 205.2355 | [24 empty] | 212.64 | 0.92 |  | 212.88 | 0.951 |  | 214.74 | 0.864 |  | 212.52 | 0.925 |  | 212.94 | 0.95 |  | 214.74 | 0.866 |  | 212.46 | 0.935 |  | 213.06 | 0.959 |  | 214.8 | 0.873 |  | 212.7 | 0.95 |  | 213.3 | 0.971 |  | 214.86 | 0.889
1.1012 | 188.4762 | 207.55 | [24 empty] | 212.34 | 0.925 |  | 212.64 | 0.956 |  | 214.56 | 0.868 |  | 212.22 | 0.93 |  | 212.64 | 0.956 |  | 214.44 | 0.871 |  | 212.22 | 0.939 |  | 212.76 | 0.964 |  | 214.56 | 0.877 |  | 212.4 | 0.955 |  | 213 | 0.976 |  | 214.62 | 0.894
1.1012 | 188.4762 | 207.55 | [24 empty] | 212.04 | 0.93 |  | 212.34 | 0.961 |  | 214.26 | 0.873 |  | 211.92 | 0.935 |  | 212.34 | 0.961 |  | 214.2 | 0.875 |  | 211.92 | 0.945 |  | 212.52 | 0.968 |  | 214.32 | 0.882 |  | 212.16 | 0.96 |  | 212.7 | 0.981 |  | 214.32 | 0.899
1.1035 | 191.1374 | 210.9201 | [24 empty] | 211.74 | 0.935 |  | 212.04 | 0.966 |  | 214.02 | 0.878 |  | 211.68 | 0.939 |  | 212.04 | 0.966 |  | 213.96 | 0.88 |  | 211.62 | 0.949 |  | 212.22 | 0.973 |  | 214.02 | 0.887 |  | 211.86 | 0.964 |  | 212.4 | 0.986 |  | 214.08 | 0.903
1.1035 | 191.1374 | 210.9201 | [24 empty] | 211.44 | 0.939 |  | 211.74 | 0.971 |  | 213.72 | 0.882 |  | 211.32 | 0.944 |  | 211.74 | 0.971 |  | 213.66 | 0.885 |  | 211.32 | 0.954 |  | 211.92 | 0.979 |  | 213.78 | 0.891 |  | 211.56 | 0.969 |  | 212.1 | 0.991 |  | 213.78 | 0.908
1.0931 | 194.2352 | 212.3185 | [24 empty] | 211.14 | 0.945 |  | 211.44 | 0.975 |  | 213.48 | 0.887 |  | 211.02 | 0.949 |  | 211.44 | 0.975 |  | 213.42 | 0.889 |  | 211.02 | 0.959 |  | 211.62 | 0.983 |  | 213.48 | 0.896 |  | 211.26 | 0.974 |  | 211.8 | 0.996 |  | 213.54 | 0.913
1.0931 | 194.2352 | 212.3185 | [24 empty] | 210.84 | 0.949 |  | 211.08 | 0.981 |  | 213.18 | 0.892 |  | 210.66 | 0.954 |  | 211.14 | 0.98 |  | 213.06 | 0.894 |  | 210.66 | 0.964 |  | 211.26 | 0.988 |  | 213.18 | 0.901 |  | 210.9 | 0.979 |  | 211.5 | 1.001 |  | 213.18 | 0.918
1.0892 | 195.8638 | 213.3349 | [24 empty] | 210.48 | 0.954 |  | 210.78 | 0.985 |  | 212.88 | 0.896 |  | 210.36 | 0.959 |  | 210.78 | 0.985 |  | 212.82 | 0.898 |  | 210.3 | 0.969 |  | 210.96 | 0.993 |  | 212.82 | 0.906 |  | 210.54 | 0.985 |  | 211.14 | 1.007 |  | 212.88 | 0.922
1.0892 | 195.8638 | 213.3349 | [24 empty] | 210.18 | 0.959 |  | 210.42 | 0.99 |  | 212.58 | 0.901 |  | 210.06 | 0.964 |  | 210.48 | 0.99 |  | 212.46 | 0.903 |  | 210 | 0.974 |  | 210.6 | 0.998 |  | 212.52 | 0.91 |  | 210.24 | 0.989 |  | 210.78 | 1.012 |  | 212.58 | 0.927
1.0864 | 197.3368 | 214.3867 | [24 empty] | 209.82 | 0.964 |  | 210.06 | 0.995 |  | 212.22 | 0.905 |  | 209.64 | 0.968 |  | 210.06 | 0.995 |  | 212.16 | 0.908 |  | 209.58 | 0.979 |  | 210.24 | 1.003 |  | 212.16 | 0.915 |  | 209.88 | 0.994 |  | 210.48 | 1.017 |  | 212.22 | 0.932
1.0864 | 197.3368 | 214.3867 | [24 empty] | 209.46 | 0.968 |  | 209.7 | 1 |  | 211.86 | 0.91 |  | 209.28 | 0.973 |  | 209.7 | 1 |  | 211.74 | 0.912 |  | 209.22 | 0.984 |  | 209.94 | 1.008 |  | 211.8 | 0.92 |  | 209.46 | 0.999 |  | 210.12 | 1.022 |  | 211.8 | 0.937
1.0755 | 198.9621 | 213.9837 | [24 empty] | 209.04 | 0.973 |  | 209.34 | 1.005 |  | 211.5 | 0.915 |  | 208.86 | 0.978 |  | 209.34 | 1.005 |  | 211.38 | 0.917 |  | 208.8 | 0.988 |  | 209.52 | 1.013 |  | 211.44 | 0.924 |  | 209.1 | 1.004 |  | 209.76 | 1.027 |  | 211.38 | 0.942
1.0755 | 198.9621 | 213.9837 | [24 empty] | 208.68 | 0.978 |  | 208.92 | 1.01 |  | 211.14 | 0.919 |  | 208.5 | 0.983 |  | 208.92 | 1.01 |  | 210.96 | 0.922 |  | 208.38 | 0.994 |  | 209.1 | 1.018 |  | 211.02 | 0.929 |  | 208.68 | 1.009 |  | 209.34 | 1.032 |  | 210.96 | 0.946
1.0671 | 200.725 | 214.1936 | [24 empty] | 208.26 | 0.983 |  | 208.5 | 1.015 |  | 210.66 | 0.924 |  | 208.08 | 0.988 |  | 208.5 | 1.015 |  | 210.48 | 0.927 |  | 208.02 | 0.998 |  | 208.74 | 1.023 |  | 210.48 | 0.934 |  | 208.32 | 1.014 |  | 208.92 | 1.036 |  | 210.48 | 0.951
1.0671 | 200.725 | 214.1936 | [24 empty] | 207.84 | 0.988 |  | 208.08 | 1.02 |  | 210.24 | 0.929 |  | 207.66 | 0.993 |  | 208.08 | 1.02 |  | 210 | 0.931 |  | 207.6 | 1.003 |  | 208.32 | 1.028 |  | 209.94 | 0.939 |  | 207.84 | 1.019 |  | 208.5 | 1.042 |  | 209.88 | 0.956
1.0521 | 202.5576 | 213.1109 | [24 empty] | 207.36 | 0.992 |  | 207.6 | 1.025 |  | 209.64 | 0.933 |  | 207.24 | 0.998 |  | 207.66 | 1.025 |  | 209.4 | 0.935 |  | 207.06 | 1.008 |  | 207.84 | 1.033 |  | 209.34 | 0.943 |  | 207.36 | 1.024 |  | 208.08 | 1.047 |  | 209.28 | 0.96
1.0521 | 202.5576 | 213.1109 | [24 empty] | 206.94 | 0.997 |  | 207.18 | 1.03 |  | 209.04 | 0.938 |  | 206.76 | 1.002 |  | 207.18 | 1.03 |  | 208.74 | 0.94 |  | 206.64 | 1.013 |  | 207.36 | 1.038 |  | 208.62 | 0.948 |  | 206.94 | 1.029 |  | 207.6 | 1.052 |  | 208.5 | 0.966
1.0412 | 204.5001 | 212.9255 | [24 empty] | 206.46 | 1.002 |  | 206.64 | 1.035 |  | 208.38 | 0.942 |  | 206.22 | 1.008 |  | 206.64 | 1.035 |  | 207.96 | 0.945 |  | 206.16 | 1.018 |  | 206.88 | 1.043 |  | 207.84 | 0.952 |  | 206.4 | 1.034 |  | 207.12 | 1.057 |  | 207.6 | 0.97
1.0412 | 204.5001 | 212.9255 | [24 empty] | 205.92 | 1.007 |  | 206.1 | 1.04 |  | 207.54 | 0.947 |  | 205.74 | 1.012 |  | 206.1 | 1.04 |  | 207.06 | 0.949 |  | 205.56 | 1.023 |  | 206.34 | 1.048 |  | 206.82 | 0.957 |  | 205.92 | 1.039 |  | 206.58 | 1.062 |  | 206.58 | 0.974
1.0232 | 206.3832 | 211.1713 | [24 empty] | 205.44 | 1.012 |  | 205.56 | 1.044 |  | 206.52 | 0.952 |  | 205.14 | 1.017 |  | 205.56 | 1.045 |  | 205.8 | 0.954 |  | 205.02 | 1.027 |  | 205.8 | 1.053 |  | 205.56 | 0.962 |  | 205.32 | 1.044 |  | 206.04 | 1.067 |  | 204.9 | 0.979
1.0232 | 206.3832 | 211.1713 | [24 empty] | 204.84 | 1.017 |  | 205.02 | 1.05 |  | 205.2 | 0.956 |  | 204.54 | 1.022 |  | 205.02 | 1.049 |  | 204.18 | 0.959 |  | 204.42 | 1.032 |  | 205.2 | 1.058 |  | 203.34 | 0.966 |  | 204.78 | 1.049 |  | 205.5 | 1.072 |  | 201.78 | 0.984
0.9974 | 208.2483 | 207.7069 | [24 empty] | 204.24 | 1.021 |  | 204.42 | 1.054 |  | 202.74 | 0.961 |  | 203.94 | 1.027 |  | 204.36 | 1.055 |  | 200.52 | 0.963 |  | 203.76 | 1.037 |  | 204.66 | 1.063 |  | 198.18 | 0.971 |  | 204.12 | 1.054 |  | 204.9 | 1.077 |  | 193.62 | 0.989
0.9974 | 208.2483 | 207.7069 | [24 empty] | 203.58 | 1.026 |  | 203.7 | 1.059 |  | 197.1 | 0.966 |  | 203.28 | 1.032 |  | 203.76 | 1.059 |  | 191.7 | 0.968 |  | 203.04 | 1.042 |  | 204 | 1.068 |  | 185.94 | 0.975 |  | 203.46 | 1.059 |  | 204.24 | 1.082 |  | 176.16 | 0.993
0.9712 | 210.1423 | 204.0902 | [24 empty] | 202.92 | 1.031 |  | 202.98 | 1.065 |  | 184.08 | 0.97 |  | 202.62 | 1.036 |  | 203.04 | 1.064 |  | 173.76 | 0.972 |  | 202.32 | 1.047 |  | 203.28 | 1.072 |  | 163.8 | 0.979 |  | 202.74 | 1.064 |  | 203.52 | 1.087 |  | 151.26 | 0.998
0.9712 | 210.1423 | 204.0902 | [24 empty] | 202.2 | 1.036 |  | 202.26 | 1.069 |  | 162.06 | 0.974 |  | 201.84 | 1.041 |  | 202.26 | 1.069 |  | 149.76 | 0.977 |  | 201.6 | 1.052 |  | 202.56 | 1.078 |  | 140.7 | 0.984 |  | 201.96 | 1.069 |  | 202.86 | 1.092 |  | 138.06 | 1.003
0.9426 | 212.0638 | 199.8913 | [24 empty] | 201.42 | 1.041 |  | 201.48 | 1.074 |  | 140.28 | 0.979 |  | 201 | 1.046 |  | 201.54 | 1.074 |  | 137.64 | 0.981 |  | 200.7 | 1.057 |  | 201.78 | 1.082 |  | 137.64 | 0.989 |  | 201.18 | 1.074 |  | 202.08 | 1.097 |  | 137.64 | 1.007
0.9426 | 212.0638 | 199.8913 | [24 empty] | 200.58 | 1.046 |  | 200.58 | 1.079 |  | 137.34 | 0.983 |  | 200.1 | 1.051 |  | 200.58 | 1.079 |  | 137.28 | 0.986 |  | 199.74 | 1.062 |  | 200.88 | 1.088 |  | 137.34 | 0.994 |  | 200.22 | 1.079 |  | 201.24 | 1.102 |  | 137.34 | 1.012
0.8897 | 214.8865 | 191.1845 | [24 empty] | 199.56 | 1.05 |  | 199.62 | 1.084 |  | 136.98 | 0.988 |  | 199.14 | 1.055 |  | 199.56 | 1.084 |  | 136.92 | 0.99 |  | 198.66 | 1.067 |  | 199.92 | 1.093 |  | 136.98 | 0.998 |  | 199.26 | 1.084 |  | 200.22 | 1.107 |  | 136.98 | 1.017
0.8897 | 214.8865 | 191.1845 | [24 empty] | 198.6 | 1.055 |  | 198.54 | 1.089 |  | 136.62 | 0.993 |  | 198 | 1.061 |  | 198.54 | 1.089 |  | 136.56 | 0.995 |  | 197.52 | 1.072 |  | 198.84 | 1.097 |  | 136.62 | 1.003 |  | 198.12 | 1.089 |  | 199.32 | 1.112 |  | 136.62 | 1.021
0.6546 | 221.8327 | 145.2117 | [24 empty] | 197.4 | 1.06 |  | 197.4 | 1.094 |  | 136.26 | 0.997 |  | 196.74 | 1.066 |  | 197.34 | 1.094 |  | 136.2 | 1 |  | 196.26 | 1.076 |  | 197.7 | 1.102 |  | 136.26 | 1.008 |  | 196.92 | 1.093 |  | 198.12 | 1.117 |  | 136.2 | 1.027
0.6546 | 221.8327 | 145.2117 | [24 empty] | 196.02 | 1.065 |  | 195.96 | 1.099 |  | 135.84 | 1.002 |  | 195.36 | 1.07 |  | 196.02 | 1.099 |  | 135.78 | 1.005 |  | 194.64 | 1.081 |  | 196.38 | 1.107 |  | 135.9 | 1.012 |  | 195.54 | 1.099 |  | 196.8 | 1.122 |  | 135.84 | 1.031
0.571 | 223.4444 | 127.5868 | [24 empty] | 194.58 | 1.07 |  | 194.4 | 1.104 |  | 135.48 | 1.007 |  | 193.68 | 1.075 |  | 194.52 | 1.104 |  | 135.42 | 1.009 |  | 192.96 | 1.086 |  | 194.88 | 1.112 |  | 135.48 | 1.017 |  | 193.74 | 1.104 |  | 195.36 | 1.127 |  | 135.48 | 1.036
0.571 | 223.4444 | 127.5868 | [24 empty] | 192.78 | 1.074 |  | 192.54 | 1.109 |  | 135.06 | 1.011 |  | 191.82 | 1.08 |  | 192.66 | 1.108 |  | 135 | 1.014 |  | 190.62 | 1.091 |  | 193.14 | 1.117 |  | 135.12 | 1.021 |  | 191.76 | 1.109 |  | 193.68 | 1.133 |  | 135.06 | 1.041
0.2735 | 227.9034 | 62.3316 | [24 empty] | 190.44 | 1.079 |  | 190.38 | 1.114 |  | 134.64 | 1.016 |  | 189.18 | 1.085 |  | 190.5 | 1.113 |  | 134.58 | 1.018 |  | 187.74 | 1.096 |  | 190.98 | 1.122 |  | 134.64 | 1.026 |  | 189.18 | 1.114 |  | 191.64 | 1.137 |  | 134.64 | 1.045
0.2735 | 227.9034 | 62.3316 | [24 empty] | 187.8 | 1.084 |  | 187.56 | 1.118 |  | 134.22 | 1.02 |  | 185.58 | 1.09 |  | 187.74 | 1.118 |  | 134.1 | 1.023 |  | 183.54 | 1.101 |  | 188.28 | 1.127 |  | 134.16 | 1.031 |  | 185.58 | 1.119 |  | 189.12 | 1.143 |  | 134.16 | 1.05
0.1371 | 229.422 | 31.4538 | [24 empty] | 183.42 | 1.089 |  | 183.78 | 1.123 |  | 133.68 | 1.025 |  | 180.12 | 1.094 |  | 183.72 | 1.123 |  | 133.62 | 1.028 |  | 174.9 | 1.106 |  | 184.68 | 1.132 |  | 133.68 | 1.036 |  | 179.58 | 1.124 |  | 186 | 1.147 |  | 133.62 | 1.055
0.1371 | 229.422 | 31.4538 | [24 empty] | 175.14 | 1.093 |  | 177.9 | 1.128 |  | 133.14 | 1.03 |  | 167.46 | 1.099 |  | 177.84 | 1.128 |  | 133.08 | 1.032 |  | 154.5 | 1.11 |  | 179.22 | 1.137 |  | 133.2 | 1.04 |  | 166.2 | 1.128 |  | 181.08 | 1.152 |  | 133.14 | 1.059
0.0206 | 230.5108 | 4.7485 | [24 empty] | 156.42 | 1.097 |  | 166.26 | 1.133 |  | 132.54 | 1.034 |  | 137.28 | 1.103 |  | 166.2 | 1.133 |  | 132.48 | 1.037 |  | 109.92 | 1.115 |  | 168.66 | 1.142 |  | 132.6 | 1.045 |  | 132.84 | 1.132 |  | 172.32 | 1.157 |  | 132.48 | 1.064
0.0206 | 230.5108 | 4.7485 | [24 empty] | 113.1 | 1.102 |  | 136.98 | 1.137 |  | 131.94 | 1.039 |  | 92.64 | 1.109 |  | 137.1 | 1.137 |  | 131.82 | 1.042 |  | 73.62 | 1.119 |  | 142.32 | 1.146 |  | 131.94 | 1.05 |  | 92.4 | 1.138 |  | 150.9 | 1.162 |  | 131.88 | 1.069
-0.0078 | 230.8456 | -1.8006 | [24 empty] | 73.14 | 1.107 |  | 79.56 | 1.141 |  | 131.16 | 1.044 |  | 55.56 | 1.113 |  | 79.2 | 1.141 |  | 131.16 | 1.046 |  | 42.24 | 1.125 |  | 87.48 | 1.151 |  | 131.28 | 1.054 |  | 55.08 | 1.143 |  | 101.7 | 1.166 |  | 131.16 | 1.074
-0.0078 | 230.8456 | -1.8006 | [24 empty] | 40.98 | 1.112 |  | 31.08 | 1.145 |  | 130.32 | 1.048 |  | 32.7 | 1.116 |  | 31.32 | 1.145 |  | 130.32 | 1.051 |  | 26.82 | 1.125 |  | 38.46 | 1.155 |  | 130.44 | 1.059 |  | 32.88 | 1.146 |  | 48.42 | 1.171 |  | 130.32 | 1.079
-0.0093 | 230.868 | -2.1471 | [24 empty] | 25.86 | 1.112 |  | 10.14 | 1.145 |  | 129.24 | 1.053 |  | 20.4 | 1.116 |  | 10.5 | 1.146 |  | 129.24 | 1.055 |  | 14.22 | 1.126 |  | 14.46 | 1.156 |  | 129.42 | 1.064 |  | 20.46 | 1.146 |  | 18.66 | 1.172 |  | 129.36 | 1.083
-0.0093 | 230.868 | -2.1471 | [24 empty] | 12.84 | 1.114 |  | 3.54 | 1.144 |  | 127.8 | 1.057 |  | 4.86 | 1.117 |  | 3.6 | 1.144 |  | 127.92 | 1.06 |  | 1.8 | 1.125 |  | 4.02 | 1.154 |  | 128.16 | 1.068 |  | 4.86 | 1.147 |  | 4.74 | 1.171 |  | 128.04 | 1.088
-0.0075 | 230.8802 | -1.7316 | [24 empty] | 1.68 | 1.112 |  | 2.52 | 1.144 |  | 125.58 | 1.062 |  | 1.56 | 1.115 |  | 2.52 | 1.144 |  | 125.76 | 1.065 |  | 1.5 | 1.125 |  | 2.64 | 1.154 |  | 126.36 | 1.073 |  | 1.56 | 1.145 |  | 2.82 | 1.171 |  | 126.12 | 1.093
-0.0075 | 230.8802 | -1.7316 | [24 empty] | 1.44 | 1.112 |  | 2.04 | 1.144 |  | 120.6 | 1.066 |  | 1.38 | 1.115 |  | 2.04 | 1.144 |  | 121.38 | 1.069 |  | 1.38 | 1.124 |  | 2.16 | 1.154 |  | 122.7 | 1.077 |  | 1.44 | 1.145 |  | 2.22 | 1.171 |  | 122.28 | 1.097
-0.0073 | 230.859 | -1.6853 | [24 empty] | 1.32 | 1.111 |  | 1.8 | 1.144 |  | 108.78 | 1.071 |  | 1.26 | 1.115 |  | 1.8 | 1.144 |  | 111.48 | 1.073 |  | 1.26 | 1.124 |  | 1.86 | 1.154 |  | 114.12 | 1.082 |  | 1.32 | 1.145 |  | 1.92 | 1.171 |  | 113.28 | 1.102
-0.0073 | 230.859 | -1.6853 | [24 empty] | 1.26 | 1.111 |  | 1.62 | 1.144 |  | 85.14 | 1.075 |  | 1.26 | 1.115 |  | 1.62 | 1.144 |  | 90.18 | 1.078 |  | 1.2 | 1.124 |  | 1.68 | 1.154 |  | 95.1 | 1.086 |  | 1.26 | 1.145 |  | 1.68 | 1.171 |  | 93.06 | 1.106
-0.0083 | 230.8636 | -1.9162 | [24 empty] | 1.2 | 1.111 |  | 1.5 | 1.144 |  | 59.82 | 1.08 |  | 1.2 | 1.115 |  | 1.5 | 1.144 |  | 61.32 | 1.082 |  | 1.2 | 1.124 |  | 1.56 | 1.154 |  | 64.32 | 1.091 |  | 1.2 | 1.145 |  | 1.56 | 1.171 |  | 62.1 | 1.111
-0.0083 | 230.8636 | -1.9162 | [24 empty] | 1.14 | 1.111 |  | 1.44 | 1.144 |  | 58.44 | 1.084 |  | 1.14 | 1.115 |  | 1.44 | 1.144 |  | 58.26 | 1.087 |  | 1.14 | 1.124 |  | 1.5 | 1.154 |  | 58.38 | 1.096 |  | 1.2 | 1.145 |  | 1.5 | 1.171 |  | 58.14 | 1.116
-0.0106 | 230.8899 | -2.4474 | [24 empty] | 1.14 | 1.111 |  | 1.38 | 1.144 |  | 56.7 | 1.089 |  | 1.14 | 1.115 |  | 1.38 | 1.144 |  | 56.34 | 1.092 |  | 1.14 | 1.124 |  | 1.38 | 1.154 |  | 56.46 | 1.101 |  | 1.14 | 1.145 |  | 1.44 | 1.171 |  | 56.1 | 1.121
-0.0106 | 230.8899 | -2.4474 | [24 empty] | 1.14 | 1.111 |  | 1.32 | 1.144 |  | 53.46 | 1.094 |  | 1.14 | 1.115 |  | 1.32 | 1.144 |  | 52.62 | 1.097 |  | 1.08 | 1.124 |  | 1.38 | 1.154 |  | 53.22 | 1.105 |  | 1.14 | 1.145 |  | 1.38 | 1.171 |  | 52.2 | 1.125
-0.0116 | 230.8732 | -2.6781 | [24 empty] | 1.08 | 1.111 |  | 1.26 | 1.144 |  | 45.12 | 1.098 |  | 1.08 | 1.115 |  | 1.32 | 1.144 |  | 42.24 | 1.101 |  | 1.08 | 1.124 |  | 1.32 | 1.154 |  | 43.62 | 1.109 |  | 1.14 | 1.145 |  | 1.32 | 1.171 |  | 41.16 | 1.13
-0.0116 | 230.8732 | -2.6781 | [24 empty] | 1.08 | 1.111 |  | 1.26 | 1.144 |  | 25.98 | 1.1 |  | 1.08 | 1.115 |  | 1.26 | 1.144 |  | 21.9 | 1.102 |  | 1.08 | 1.124 |  | 1.26 | 1.154 |  | 23.58 | 1.111 |  | 1.08 | 1.145 |  | 1.26 | 1.171 |  | 19.86 | 1.131
-0.0124 | 230.8757 | -2.8629 | [24 empty] | 1.08 | 1.111 |  | 1.26 | 1.144 |  | 5.7 | 1.099 |  | 1.08 | 1.115 |  | 1.26 | 1.144 |  | 4.2 | 1.1 |  | 1.02 | 1.124 |  | 1.26 | 1.154 |  | 4.62 | 1.109 |  | 1.08 | 1.145 |  | 1.26 | 1.171 |  | 3.72 | 1.128
-0.0078 | 230.8648 | -1.8007 | [24 empty] | 1.02 | 1.111 |  | 1.2 | 1.144 |  | 2.64 | 1.097 |  | 1.08 | 1.115 |  | 1.2 | 1.144 |  | 2.52 | 1.099 |  | 1.02 | 1.124 |  | 1.2 | 1.154 |  | 2.64 | 1.108 |  | 1.08 | 1.144 |  | 1.26 | 1.171 |  | 2.46 | 1.128
-0.0078 | 230.8648 | -1.8007 | [24 empty] | 1.02 | 1.111 |  | 1.2 | 1.144 |  | 2.1 | 1.097 |  | 1.02 | 1.115 |  | 1.2 | 1.144 |  | 2.04 | 1.099 |  | 1.02 | 1.124 |  | 1.2 | 1.154 |  | 2.04 | 1.108 |  | 1.08 | 1.145 |  | 1.26 | 1.171 |  | 2.04 | 1.127
-0.0095 | 230.8494 | [25 empty] | 1.02 | 1.111 |  | 1.14 | 1.144 |  | 1.8 | 1.097 |  | 1.02 | 1.115 |  | 1.14 | 1.144 |  | 1.8 | 1.099 |  | 1.02 | 1.124 |  | 1.2 | 1.154 |  | 1.8 | 1.108 |  | 1.08 | 1.145 |  | 1.2 | 1.171 |  | 1.8 | 1.128
[27 empty] | 1.02 | 1.111 |  | 1.14 | 1.144 |  | 1.62 | 1.097 |  | 1.02 | 1.115 |  | 1.14 | 1.144 |  | 1.62 | 1.099 |  | 1.02 | 1.124 |  | 1.14 | 1.154 |  | 1.62 | 1.108 |  | 1.02 | 1.145 |  | 1.2 | 1.171 |  | 1.62 | 1.127
[27 empty] | 1.02 | 1.111 |  | 1.14 | 1.144 |  | 1.5 | 1.097 |  | 1.02 | 1.115 |  | 1.14 | 1.144 |  | 1.5 | 1.099 |  | 1.02 | 1.124 |  | 1.14 | 1.154 |  | 1.5 | 1.108 |  | 1.02 | 1.145 |  | 1.14 | 1.171 |  | 1.5 | 1.127
[27 empty] | 1.02 | 1.111 |  | 1.14 | 1.144 |  | 1.44 | 1.097 |  | 1.02 | 1.115 |  | 1.14 | 1.144 |  | 1.44 | 1.099 |  | 1.02 | 1.124 |  | 1.14 | 1.154 |  | 1.44 | 1.108 |  | 1.02 | 1.145 |  | 1.14 | 1.171 |  | 1.44 | 1.127
[27 empty] | 1.02 | 1.111 |  | 1.14 | 1.144 |  | 1.38 | 1.097 |  | 1.02 | 1.115 |  | 1.14 | 1.144 |  | 1.38 | 1.099 |  | 1.02 | 1.124 |  | 1.14 | 1.154 |  | 1.38 | 1.108 |  | 1.02 | 1.145 |  | 1.14 | 1.171 |  | 1.38 | 1.127
[27 empty] | 1.02 | 1.111 |  | 1.14 | 1.144 |  | 1.32 | 1.097 |  | 1.02 | 1.115 |  | 1.14 | 1.144 |  | 1.32 | 1.099 |  | 1.02 | 1.124 |  | 1.14 | 1.154 |  | 1.32 | 1.108 |  | 1.02 | 1.145 |  | 1.14 | 1.171 |  | 1.32 | 1.127
[27 empty] | 1.02 | 1.111 |  | 1.14 | 1.144 |  | 1.26 | 1.097 |  | 1.02 | 1.115 |  | 1.14 | 1.144 |  | 1.26 | 1.099 |  | 1.02 | 1.124 |  | 1.14 | 1.154 |  | 1.26 | 1.108 |  | 1.02 | 1.145 |  | 1.14 | 1.171 |  | 1.26 | 1.127

## 2025_01_30_15_31_00
SMA | G [W/m²] | Pmpp [W] | PVPM 1000 | G [W/m²] | Pmpp [W] | T [°C] | Δt [s] | ΔPmpp [W] | ΔPmpp [%] | ΔIsc [A] | ΔIsc [%] | ΔVoc [V] | ΔVoc [%] | ΔG [W/m²] | ΔG [%] | Huawei: |  | ΔPmpp [W] | ΔPmpp [%] | ΔIsc [A] | ΔIsc [%] | ΔVoc [V] | ΔVoc [%] | Huawei | G [W/m²] | Pmpp [W] | t_dif [s] | module_nr | Irradiance [W/m²] | t_dif [s] | module_nr | Irradiance [W/m²] | t_dif [s] | module_nr | Irradiance [W/m²] | t_dif [s] | module_nr | Irradiance [W/m²] | t_dif [s] | module_nr | Irradiance [W/m²] | t_dif [s] | module_nr | Irradiance [W/m²] | t_dif [s] | module_nr | Irradiance [W/m²] | t_dif [s] | module_nr | Irradiance [W/m²] | t_dif [s] | module_nr | Irradiance [W/m²] | t_dif [s] | module_nr | Irradiance [W/m²] | t_dif [s] | module_nr | Irradiance [W/m²] | t_dif [s] | module_nr | Irradiance [W/m²]
| 129 | 229.9541 |  | 129 | 225.5887 | 9.33 | 108 | 4.3654 | 0.019351 | 0.028878 | 0.023201 | 1.073 | -0.0046177 | 0 | 0 |  |  | 9.6627 | -0.042833 | 0.084722 | -0.068065 | 0.41922 | -0.0018041 |  | 129 | 215.926 | 0 | 100% |  | 0 | 3 |  | 0 | 9 |  | -60 | 1 |  | -60 | 300% |  | -60 | 900% |  | -120 | 100% |  | -120 | 3 |  | -120 | 9 |  | -180 | 1 |  | -180 | 3 |  | -180 | 9
MPP tracker B: I | MPP tracker B: V | P in W | U in V | I in A | P in W | [18 empty] | Current [A] | Voltage [V] | Power [W] | Voltage [V] | Ampere [A] |  | Voltage [V] | Ampere [A] |  | Voltage [V] | Ampere [A] |  | Voltage [V] | Ampere [A] |  | Voltage [V] | Ampere [A] |  | Voltage [V] | Ampere [A] |  | Voltage [V] | Ampere [A] |  | Voltage [V] | Ampere [A] |  | Voltage [V] | Ampere [A] |  | Voltage [V] | Ampere [A] |  | Voltage [V] | Ampere [A] |  | Voltage [V] | Ampere [A]
1.2736 | 0.7866 | 1.0018 | 0 | 1.2447 | 0 | [18 empty] | 0 | 231.95 | 0 | 231.72 | 0.011 |  | 232.38 | 0.019 |  | 232.38 | 0.003 |  | 231.54 | 0.011 |  | 232.26 | 0.019 |  | 232.2 | 0.003 |  | 231.36 | 0.011 |  | 232.08 | 0.019 |  | 232.02 | 0.003 |  | 231 | 0.011 |  | 231.78 | 0.019 |  | 231.66 | 0.003
1.2703 | 0.8123 | 1.0319 | 2.6659 | 1.2447 | 3.3183 | [18 empty] | 0.08 | 230.8 | 18.464 | 231.72 | 0.012 |  | 232.38 | 0.019 |  | 232.38 | 0.003 |  | 231.54 | 0.012 |  | 232.26 | 0.019 |  | 232.2 | 0.003 |  | 231.36 | 0.011 |  | 232.08 | 0.019 |  | 232.02 | 0.003 |  | 231 | 0.011 |  | 231.78 | 0.019 |  | 231.66 | 0.003
1.2703 | 0.8123 | 1.0319 | 10.0965 | 1.2447 | 12.5673 | [18 empty] | 0.17 | 229.65 | 39.0405 | 231.72 | 0.013 |  | 232.38 | 0.02 |  | 232.38 | 0.003 |  | 231.54 | 0.014 |  | 232.2 | 0.02 |  | 232.2 | 0.003 |  | 231.3 | 0.013 |  | 232.02 | 0.02 |  | 232.02 | 0.003 |  | 231 | 0.013 |  | 231.72 | 0.02 |  | 231.66 | 0.003
1.2708 | 0.7718 | 0.9808 | 17.3181 | 1.2412 | 21.4947 | [18 empty] | 0.25 | 228.45 | 57.1125 | 231.66 | 0.017 |  | 232.32 | 0.022 |  | 232.38 | 0.004 |  | 231.48 | 0.017 |  | 232.2 | 0.022 |  | 232.2 | 0.004 |  | 231.3 | 0.016 |  | 232.08 | 0.022 |  | 232.02 | 0.004 |  | 230.94 | 0.016 |  | 231.72 | 0.022 |  | 231.66 | 0.003
1.2708 | 0.7718 | 0.9808 | 24.3496 | 1.2412 | 30.222 | [18 empty] | 0.33 | 227.3 | 75.009 | 231.6 | 0.021 |  | 232.32 | 0.025 |  | 232.38 | 0.004 |  | 231.48 | 0.021 |  | 232.2 | 0.025 |  | 232.2 | 0.004 |  | 231.24 | 0.021 |  | 232.02 | 0.025 |  | 232.02 | 0.004 |  | 230.88 | 0.02 |  | 231.72 | 0.025 |  | 231.66 | 0.004
1.2714 | 0.8052 | 1.0237 | 31.5712 | 1.2376 | 39.0729 | [18 empty] | 0.41 | 226.15 | 92.7215 | 231.6 | 0.027 |  | 232.26 | 0.029 |  | 232.32 | 0.005 |  | 231.42 | 0.026 |  | 232.14 | 0.029 |  | 232.2 | 0.005 |  | 231.18 | 0.026 |  | 231.96 | 0.029 |  | 232.02 | 0.005 |  | 230.88 | 0.025 |  | 231.66 | 0.029 |  | 231.66 | 0.005
1.2772 | 0.9786 | 1.2499 | 38.6028 | 1.2341 | 47.6381 | [18 empty] | 0.49 | 225 | 110.25 | 231.48 | 0.032 |  | 232.26 | 0.033 |  | 232.32 | 0.007 |  | 231.36 | 0.032 |  | 232.08 | 0.033 |  | 232.14 | 0.007 |  | 231.18 | 0.031 |  | 231.96 | 0.033 |  | 231.96 | 0.007 |  | 230.82 | 0.03 |  | 231.6 | 0.033 |  | 231.66 | 0.006
1.2772 | 0.9786 | 1.2499 | 45.6343 | 1.2305 | 56.1532 | [18 empty] | 0.55 | 223.85 | 123.1175 | 231.48 | 0.037 |  | 232.2 | 0.038 |  | 232.32 | 0.009 |  | 231.3 | 0.037 |  | 232.08 | 0.038 |  | 232.14 | 0.008 |  | 231.12 | 0.036 |  | 231.9 | 0.038 |  | 231.96 | 0.008 |  | 230.76 | 0.035 |  | 231.6 | 0.037 |  | 231.6 | 0.008
1.2823 | 2.2275 | 2.8563 | 52.6658 | 1.2234 | 64.4311 | [18 empty] | 0.62 | 222.65 | 138.043 | 231.42 | 0.042 |  | 232.14 | 0.044 |  | 232.26 | 0.011 |  | 231.24 | 0.042 |  | 231.96 | 0.043 |  | 232.14 | 0.011 |  | 231.06 | 0.041 |  | 231.84 | 0.043 |  | 231.96 | 0.011 |  | 230.7 | 0.04 |  | 231.54 | 0.042 |  | 231.6 | 0.01
1.2823 | 2.2275 | 2.8563 | 59.6974 | 1.2198 | 72.8213 | [18 empty] | 0.67 | 221.5 | 148.405 | 231.36 | 0.047 |  | 232.08 | 0.049 |  | 232.26 | 0.015 |  | 231.24 | 0.047 |  | 231.96 | 0.049 |  | 232.14 | 0.014 |  | 231 | 0.046 |  | 231.78 | 0.048 |  | 231.9 | 0.014 |  | 230.64 | 0.044 |  | 231.48 | 0.047 |  | 231.6 | 0.013
1.2794 | 4.1221 | 5.2738 | 66.5389 | 1.2163 | 80.9303 | [18 empty] | 0.72 | 220.35 | 158.652 | 231.3 | 0.053 |  | 232.02 | 0.054 |  | 232.2 | 0.018 |  | 231.18 | 0.052 |  | 231.9 | 0.054 |  | 232.08 | 0.018 |  | 230.94 | 0.05 |  | 231.72 | 0.053 |  | 231.9 | 0.017 |  | 230.64 | 0.049 |  | 231.42 | 0.052 |  | 231.54 | 0.017
1.2794 | 4.1221 | 5.2738 | 73.5704 | 1.2127 | 89.2212 | [18 empty] | 0.76 | 219.2 | 166.592 | 231.24 | 0.057 |  | 231.96 | 0.06 |  | 232.2 | 0.023 |  | 231.12 | 0.057 |  | 231.84 | 0.06 |  | 232.02 | 0.023 |  | 230.88 | 0.055 |  | 231.66 | 0.059 |  | 231.84 | 0.022 |  | 230.58 | 0.054 |  | 231.36 | 0.057 |  | 231.48 | 0.02
1.2715 | 6.2366 | 7.9298 | 80.4119 | 1.2127 | 97.5181 | [18 empty] | 0.8 | 218.05 | 174.44 | 231.24 | 0.062 |  | 231.9 | 0.065 |  | 232.14 | 0.029 |  | 231.06 | 0.061 |  | 231.78 | 0.065 |  | 231.96 | 0.028 |  | 230.88 | 0.06 |  | 231.6 | 0.064 |  | 231.78 | 0.027 |  | 230.52 | 0.058 |  | 231.3 | 0.063 |  | 231.48 | 0.025
1.2715 | 6.2366 | 7.9298 | 87.4435 | 1.2092 | 105.7346 | [18 empty] | 0.84 | 216.85 | 182.154 | 231.18 | 0.067 |  | 231.84 | 0.071 |  | 232.08 | 0.034 |  | 231 | 0.066 |  | 231.72 | 0.07 |  | 231.96 | 0.033 |  | 230.82 | 0.065 |  | 231.54 | 0.07 |  | 231.72 | 0.032 |  | 230.46 | 0.062 |  | 231.24 | 0.068 |  | 231.36 | 0.03
1.2665 | 8.2597 | 10.4609 | 94.285 | 1.2092 | 114.0072 | [18 empty] | 0.87 | 215.7 | 187.659 | 231.12 | 0.072 |  | 231.78 | 0.076 |  | 232.02 | 0.04 |  | 231 | 0.071 |  | 231.66 | 0.076 |  | 231.84 | 0.039 |  | 230.76 | 0.07 |  | 231.48 | 0.075 |  | 231.66 | 0.038 |  | 230.4 | 0.067 |  | 231.18 | 0.073 |  | 231.36 | 0.036
1.2665 | 8.2597 | 10.4609 | 101.1265 | 1.2056 | 121.9204 | [18 empty] | 0.9 | 214.55 | 193.095 | 231.06 | 0.077 |  | 231.72 | 0.082 |  | 231.96 | 0.047 |  | 230.94 | 0.076 |  | 231.6 | 0.081 |  | 231.78 | 0.046 |  | 230.7 | 0.074 |  | 231.48 | 0.08 |  | 231.6 | 0.044 |  | 230.34 | 0.072 |  | 231.12 | 0.078 |  | 231.3 | 0.042
1.2654 | 10.2559 | 12.9778 | 107.7779 | 1.1879 | 128.024 | [18 empty] | 0.92 | 213.4 | 196.328 | 231 | 0.082 |  | 231.72 | 0.088 |  | 231.9 | 0.053 |  | 230.88 | 0.081 |  | 231.6 | 0.087 |  | 231.72 | 0.051 |  | 230.7 | 0.079 |  | 231.36 | 0.086 |  | 231.54 | 0.05 |  | 230.34 | 0.076 |  | 231.12 | 0.083 |  | 231.24 | 0.047
1.2654 | 10.2559 | 12.9778 | 114.4294 | 1.1879 | 135.925 | [18 empty] | 0.94 | 212.25 | 199.515 | 231 | 0.087 |  | 231.66 | 0.093 |  | 231.84 | 0.059 |  | 230.82 | 0.086 |  | 231.48 | 0.093 |  | 231.66 | 0.057 |  | 230.58 | 0.084 |  | 231.36 | 0.091 |  | 231.48 | 0.056 |  | 230.28 | 0.081 |  | 231.06 | 0.089 |  | 231.12 | 0.053
1.2672 | 12.2906 | 15.5746 | 121.2709 | 1.1843 | 143.6206 | [18 empty] | 0.96 | 211.05 | 202.608 | 230.94 | 0.092 |  | 231.6 | 0.098 |  | 231.78 | 0.065 |  | 230.76 | 0.091 |  | 231.48 | 0.098 |  | 231.6 | 0.063 |  | 230.58 | 0.089 |  | 231.3 | 0.096 |  | 231.42 | 0.061 |  | 230.22 | 0.086 |  | 231 | 0.094 |  | 231.12 | 0.058
1.2672 | 12.2906 | 15.5746 | 127.9223 | 1.1807 | 151.0432 | [18 empty] | 0.98 | 209.9 | 205.702 | 230.88 | 0.097 |  | 231.48 | 0.104 |  | 231.72 | 0.071 |  | 230.76 | 0.095 |  | 231.42 | 0.103 |  | 231.54 | 0.069 |  | 230.52 | 0.093 |  | 231.24 | 0.102 |  | 231.36 | 0.067 |  | 230.16 | 0.09 |  | 230.94 | 0.099 |  | 231 | 0.064
1.2649 | 14.2482 | 18.0225 | 134.5738 | 1.1772 | 158.4185 | [10 empty] | time delay [s] | irradiance [W/m²] |  | irr-time [s] | irradiance [W/m²] |  |  |  | 1 | 208.75 | 208.75 | 230.82 | 0.102 |  | 231.48 | 0.109 |  | 231.66 | 0.076 |  | 230.7 | 0.101 |  | 231.36 | 0.108 |  | 231.48 | 0.075 |  | 230.46 | 0.098 |  | 231.18 | 0.107 |  | 231.3 | 0.073 |  | 230.1 | 0.095 |  | 230.88 | 0.104 |  | 231 | 0.069
1.2649 | 14.2482 | 18.0225 | 141.0352 | 1.1701 | 165.0222 | [10 empty] | 0 | 129 |  | 108 | 121 |  |  |  | 1.01 | 207.6 | 209.676 | 230.76 | 0.107 |  | 231.42 | 0.114 |  | 231.6 | 0.082 |  | 230.58 | 0.106 |  | 231.3 | 0.113 |  | 231.42 | 0.08 |  | 230.4 | 0.103 |  | 231.12 | 0.112 |  | 231.24 | 0.078 |  | 230.1 | 0.099 |  | 230.82 | 0.109 |  | 230.94 | 0.074
1.2662 | 16.2229 | 20.5414 | 147.8767 | 1.163 | 171.976 | [10 empty] | 10 | 129 |  | 108 | 135 |  |  |  | 1.02 | 206.45 | 210.579 | 230.7 | 0.112 |  | 231.36 | 0.12 |  | 231.54 | 0.087 |  | 230.58 | 0.111 |  | 231.24 | 0.119 |  | 231.36 | 0.086 |  | 230.34 | 0.108 |  | 231.06 | 0.117 |  | 231.24 | 0.083 |  | 230.04 | 0.104 |  | 230.82 | 0.114 |  | 230.88 | 0.08
1.2662 | 16.2229 | 20.5414 | 154.1481 | 1.1594 | 178.7216 | [10 empty] | 20 | 129 | [6 empty] | 1.04 | 205.3 | 213.512 | 230.64 | 0.117 |  | 231.3 | 0.125 |  | 231.48 | 0.092 |  | 230.52 | 0.116 |  | 231.18 | 0.124 |  | 231.36 | 0.091 |  | 230.34 | 0.113 |  | 231 | 0.122 |  | 231.12 | 0.088 |  | 229.98 | 0.109 |  | 230.7 | 0.119 |  | 230.82 | 0.084
1.2619 | 18.1339 | 22.8832 | 160.7995 | 1.1594 | 186.4333 | [10 empty] | 30 | 129 | [6 empty] | 1.05 | 204.1 | 214.305 | 230.64 | 0.122 |  | 231.24 | 0.13 |  | 231.42 | 0.098 |  | 230.46 | 0.12 |  | 231.12 | 0.129 |  | 231.3 | 0.096 |  | 230.28 | 0.118 |  | 230.94 | 0.128 |  | 231.12 | 0.093 |  | 229.92 | 0.113 |  | 230.7 | 0.124 |  | 230.76 | 0.089
1.2619 | 18.1339 | 22.8832 | 167.261 | 1.1523 | 192.7358 | [10 empty] | 40 | 128 | [6 empty] | 1.06 | 202.95 | 215.127 | 230.58 | 0.127 |  | 231.18 | 0.136 |  | 231.36 | 0.103 |  | 230.4 | 0.125 |  | 231.06 | 0.135 |  | 231.24 | 0.101 |  | 230.22 | 0.122 |  | 230.88 | 0.133 |  | 231.06 | 0.098 |  | 229.86 | 0.118 |  | 230.64 | 0.129 |  | 230.7 | 0.094
1.2604 | 20.1706 | 25.423 | 173.5323 | 1.1488 | 199.3455 | [10 empty] | 50 | 129 | [6 empty] | 1.07 | 201.8 | 215.926 | 230.52 | 0.132 |  | 231.12 | 0.141 |  | 231.3 | 0.109 |  | 230.34 | 0.13 |  | 231 | 0.14 |  | 231.18 | 0.107 |  | 230.16 | 0.127 |  | 230.82 | 0.138 |  | 231 | 0.103 |  | 229.8 | 0.122 |  | 230.58 | 0.134 |  | 230.64 | 0.099
1.2604 | 20.1706 | 25.423 | 180.1838 | 1.1416 | 205.7055 | [10 empty] | 60 | 129 | [6 empty] | 1.07 | 200.65 | 214.6955 | 230.46 | 0.137 |  | 231.12 | 0.146 |  | 231.24 | 0.113 |  | 230.34 | 0.135 |  | 230.94 | 0.145 |  | 231.12 | 0.111 |  | 230.1 | 0.132 |  | 230.82 | 0.143 |  | 230.94 | 0.108 |  | 229.74 | 0.127 |  | 230.52 | 0.139 |  | 230.58 | 0.104
1.2613 | 22.1641 | 27.9556 | 186.4552 | 1.1381 | 212.2024 | [10 empty] | 70 | 129 | [6 empty] | 1.07 | 199.5 | 213.465 | 230.4 | 0.142 |  | 231 | 0.151 |  | 231.24 | 0.118 |  | 230.28 | 0.14 |  | 230.88 | 0.15 |  | 231.06 | 0.116 |  | 230.04 | 0.137 |  | 230.76 | 0.148 |  | 230.88 | 0.113 |  | 229.74 | 0.131 |  | 230.46 | 0.144 |  | 230.58 | 0.109
1.2613 | 22.1641 | 27.9556 | 192.9166 | 1.1239 | 216.8132 | [10 empty] | 80 | 129 | [6 empty] | 1.06 | 198.3 | 210.198 | 230.34 | 0.147 |  | 231 | 0.156 |  | 231.18 | 0.123 |  | 230.22 | 0.145 |  | 230.82 | 0.155 |  | 231 | 0.121 |  | 229.98 | 0.141 |  | 230.7 | 0.153 |  | 230.82 | 0.118 |  | 229.68 | 0.136 |  | 230.4 | 0.149 |  | 230.46 | 0.113
1.2633 | 24.1912 | 30.5607 | 199.1879 | 1.1239 | 223.8614 | [10 empty] | 90 | 130 | [6 empty] | 1.06 | 197.15 | 208.979 | 230.28 | 0.152 |  | 230.94 | 0.162 |  | 231.12 | 0.128 |  | 230.16 | 0.15 |  | 230.82 | 0.16 |  | 230.94 | 0.126 |  | 229.98 | 0.146 |  | 230.64 | 0.158 |  | 230.82 | 0.123 |  | 229.62 | 0.141 |  | 230.34 | 0.154 |  | 230.46 | 0.118
1.2633 | 24.1912 | 30.5607 | 205.2693 | 1.099 | 225.5887 | [10 empty] | 100 | 129 | [6 empty] | 1.05 | 196.6 | 206.43 | 230.22 | 0.157 |  | 230.88 | 0.167 |  | 231.06 | 0.133 |  | 230.1 | 0.155 |  | 230.7 | 0.165 |  | 230.88 | 0.131 |  | 229.86 | 0.151 |  | 230.58 | 0.163 |  | 230.76 | 0.127 |  | 229.56 | 0.145 |  | 230.28 | 0.158 |  | 230.4 | 0.122
1.2641 | 26.1327 | 33.0343 | 211.1606 | 1.0386 | 219.3036 | [10 empty] | 110 | 129 | [6 empty] | 1.05 | 196 | 205.8 | 230.22 | 0.162 |  | 230.82 | 0.172 |  | 231 | 0.138 |  | 230.04 | 0.16 |  | 230.7 | 0.171 |  | 230.88 | 0.135 |  | 229.8 | 0.156 |  | 230.52 | 0.169 |  | 230.7 | 0.132 |  | 229.5 | 0.15 |  | 230.22 | 0.164 |  | 230.34 | 0.127
1.2641 | 26.1327 | 33.0343 | 216.4817 | 0.93193 | 201.7457 | [10 empty] | 120 | 129 | [6 empty] | 1.04 | 195.4 | 203.216 | 230.16 | 0.167 |  | 230.76 | 0.177 |  | 230.94 | 0.143 |  | 229.98 | 0.165 |  | 230.64 | 0.176 |  | 230.82 | 0.141 |  | 229.8 | 0.161 |  | 230.46 | 0.173 |  | 230.64 | 0.137 |  | 229.44 | 0.154 |  | 230.16 | 0.168 |  | 230.28 | 0.131
1.2621 | 28.1591 | 35.5396 | 221.2328 | 0.7862 | 173.9325 | [10 empty] | 130 | 128 | [6 empty] | 1.04 | 194.85 | 202.644 | 230.1 | 0.172 |  | 230.7 | 0.183 |  | 230.88 | 0.148 |  | 229.92 | 0.17 |  | 230.58 | 0.181 |  | 230.76 | 0.145 |  | 229.74 | 0.166 |  | 230.4 | 0.179 |  | 230.58 | 0.142 |  | 229.38 | 0.159 |  | 230.1 | 0.173 |  | 230.22 | 0.136
1.2621 | 28.1591 | 35.5396 | 225.0336 | 0.61558 | 138.5268 | [10 empty] | 140 | 127 | [6 empty] | 1.04 | 194.25 | 202.02 | 230.04 | 0.177 |  | 230.64 | 0.188 |  | 230.82 | 0.153 |  | 229.86 | 0.175 |  | 230.52 | 0.186 |  | 230.7 | 0.15 |  | 229.68 | 0.17 |  | 230.34 | 0.184 |  | 230.52 | 0.147 |  | 229.32 | 0.164 |  | 230.04 | 0.178 |  | 230.22 | 0.141
1.262 | 30.4695 | 38.4525 | 227.5042 | 0.45208 | 102.8496 | [10 empty] | 150 | 127 | [6 empty] | 1.05 | 193.7 | 203.385 | 229.98 | 0.182 |  | 230.58 | 0.193 |  | 230.82 | 0.158 |  | 229.8 | 0.179 |  | 230.46 | 0.192 |  | 230.64 | 0.155 |  | 229.62 | 0.175 |  | 230.28 | 0.189 |  | 230.46 | 0.151 |  | 229.32 | 0.169 |  | 229.98 | 0.183 |  | 230.1 | 0.145
1.262 | 30.4695 | 38.4525 | 229.2145 | 0.32412 | 74.2924 | [10 empty] | 160 | 126 | [6 empty] | 1.05 | 193.1 | 202.755 | 229.92 | 0.187 |  | 230.52 | 0.198 |  | 230.7 | 0.162 |  | 229.74 | 0.185 |  | 230.4 | 0.196 |  | 230.58 | 0.16 |  | 229.56 | 0.18 |  | 230.22 | 0.194 |  | 230.4 | 0.156 |  | 229.2 | 0.173 |  | 229.92 | 0.188 |  | 230.1 | 0.15
1.2687 | 35.4874 | 45.0229 | 230.5448 | 0.2317 | 53.4176 | [10 empty] | 170 | 126 | [6 empty] | 1.06 | 192.5 | 204.05 | 229.86 | 0.192 |  | 230.46 | 0.203 |  | 230.7 | 0.168 |  | 229.74 | 0.189 |  | 230.34 | 0.202 |  | 230.52 | 0.164 |  | 229.5 | 0.185 |  | 230.16 | 0.199 |  | 230.34 | 0.16 |  | 229.2 | 0.177 |  | 229.86 | 0.193 |  | 229.98 | 0.154
1.2687 | 35.4874 | 45.0229 | 231.305 | 0.17128 | 39.6169 | [10 empty] | 180 | 125 | [6 empty] | 1.06 | 191.95 | 203.467 | 229.8 | 0.197 |  | 230.46 | 0.208 |  | 230.64 | 0.172 |  | 229.68 | 0.194 |  | 230.28 | 0.207 |  | 230.46 | 0.169 |  | 229.44 | 0.19 |  | 230.1 | 0.204 |  | 230.28 | 0.165 |  | 229.14 | 0.182 |  | 229.8 | 0.198 |  | 229.98 | 0.158
1.2547 | 45.5925 | 57.2049 | 231.6851 | 0.12862 | 29.7998 | [18 empty] | 1.06 | 191.35 | 202.831 | 229.74 | 0.202 |  | 230.34 | 0.213 |  | 230.58 | 0.177 |  | 229.62 | 0.199 |  | 230.22 | 0.212 |  | 230.46 | 0.174 |  | 229.38 | 0.195 |  | 230.04 | 0.209 |  | 230.28 | 0.17 |  | 229.08 | 0.187 |  | 229.74 | 0.203 |  | 229.92 | 0.163
1.2547 | 45.5925 | 57.2049 | 231.8751 | 0.1073 | 24.8791 | [18 empty] | 1.07 | 190.8 | 204.156 | 229.74 | 0.207 |  | 230.28 | 0.219 |  | 230.52 | 0.182 |  | 229.56 | 0.204 |  | 230.16 | 0.217 |  | 230.4 | 0.179 |  | 229.32 | 0.199 |  | 229.98 | 0.214 |  | 230.22 | 0.175 |  | 228.96 | 0.191 |  | 229.68 | 0.208 |  | 229.86 | 0.168
1.2413 | 46.0013 | 57.1014 | 231.8751 | 0.093078 | 21.5824 | [18 empty] | 1.07 | 190.2 | 203.514 | 229.62 | 0.212 |  | 230.22 | 0.224 |  | 230.46 | 0.187 |  | 229.5 | 0.209 |  | 230.1 | 0.223 |  | 230.34 | 0.184 |  | 229.32 | 0.204 |  | 229.98 | 0.22 |  | 230.16 | 0.179 |  | 228.96 | 0.196 |  | 229.68 | 0.213 |  | 229.8 | 0.172
1.2413 | 46.0013 | 57.1014 | 232.0652 | 0.082414 | 19.1255 | [18 empty] | 1.07 | 189.6 | 202.872 | 229.56 | 0.217 |  | 230.16 | 0.229 |  | 230.4 | 0.192 |  | 229.44 | 0.214 |  | 230.04 | 0.228 |  | 230.28 | 0.188 |  | 229.2 | 0.209 |  | 229.86 | 0.225 |  | 230.1 | 0.184 |  | 228.84 | 0.201 |  | 229.56 | 0.218 |  | 229.74 | 0.176
1.2414 | 45.6889 | 56.7182 | 232.2552 | 0.07886 | 18.3156 | [18 empty] | 1.07 | 189.05 | 202.2835 | 229.56 | 0.222 |  | 230.1 | 0.234 |  | 230.34 | 0.196 |  | 229.38 | 0.219 |  | 229.98 | 0.233 |  | 230.22 | 0.193 |  | 229.2 | 0.214 |  | 229.86 | 0.229 |  | 230.04 | 0.189 |  | 228.84 | 0.205 |  | 229.56 | 0.223 |  | 229.68 | 0.181
1.2414 | 45.6889 | 56.7182 | 232.2552 | 0.071751 | 16.6645 | [18 empty] | 1.07 | 188.45 | 201.6415 | 229.44 | 0.227 |  | 230.04 | 0.24 |  | 230.28 | 0.201 |  | 229.32 | 0.224 |  | 229.92 | 0.238 |  | 230.16 | 0.198 |  | 229.08 | 0.219 |  | 229.74 | 0.235 |  | 229.98 | 0.193 |  | 228.78 | 0.21 |  | 229.5 | 0.228 |  | 229.68 | 0.185
1.245 | 45.4819 | 56.625 | 232.2552 | 0.071751 | 16.6645 | [18 empty] | 1.07 | 187.9 | 201.053 | 229.44 | 0.232 |  | 229.98 | 0.245 |  | 230.22 | 0.206 |  | 229.26 | 0.229 |  | 229.86 | 0.243 |  | 230.1 | 0.203 |  | 229.08 | 0.224 |  | 229.68 | 0.24 |  | 229.92 | 0.198 |  | 228.72 | 0.215 |  | 229.44 | 0.233 |  | 229.62 | 0.19
1.245 | 45.4819 | 56.625 | 232.0652 | 0.068196 | 15.826 | [18 empty] | 1.07 | 187.3 | 200.411 | 229.32 | 0.237 |  | 229.98 | 0.25 |  | 230.22 | 0.211 |  | 229.2 | 0.234 |  | 229.8 | 0.248 |  | 230.04 | 0.208 |  | 228.96 | 0.229 |  | 229.68 | 0.245 |  | 229.86 | 0.202 |  | 228.66 | 0.219 |  | 229.38 | 0.237 |  | 229.56 | 0.195
1.2503 | 45.3849 | 56.7447 | 232.2552 | 0.064642 | 15.0134 | [18 empty] | 1.06 | 186.7 | 197.902 | 229.32 | 0.242 |  | 229.86 | 0.255 |  | 230.16 | 0.216 |  | 229.14 | 0.239 |  | 229.74 | 0.253 |  | 229.98 | 0.213 |  | 228.9 | 0.233 |  | 229.56 | 0.25 |  | 229.8 | 0.207 |  | 228.6 | 0.224 |  | 229.32 | 0.242 |  | 229.5 | 0.199
1.2503 | 45.3849 | 56.7447 | 232.0652 | 0.064642 | 15.0012 | [18 empty] | 1.05 | 186.15 | 195.4575 | 229.26 | 0.248 |  | 229.8 | 0.26 |  | 230.1 | 0.221 |  | 229.08 | 0.244 |  | 229.68 | 0.259 |  | 229.92 | 0.217 |  | 228.84 | 0.238 |  | 229.56 | 0.255 |  | 229.74 | 0.212 |  | 228.54 | 0.229 |  | 229.2 | 0.247 |  | 229.44 | 0.204
1.2522 | 45.6908 | 57.214 | 232.2552 | 0.064642 | 15.0134 | [18 empty] | 1.05 | 185.55 | 194.8275 | 229.2 | 0.252 |  | 229.74 | 0.266 |  | 229.98 | 0.226 |  | 228.96 | 0.249 |  | 229.62 | 0.264 |  | 229.86 | 0.222 |  | 228.78 | 0.243 |  | 229.44 | 0.26 |  | 229.68 | 0.217 |  | 228.48 | 0.233 |  | 229.2 | 0.252 |  | 229.38 | 0.208
1.2522 | 45.6908 | 57.214 | 232.2552 | 0.064642 | 15.0134 | [18 empty] | 1.04 | 185 | 192.4 | 229.14 | 0.257 |  | 229.68 | 0.271 |  | 229.98 | 0.231 |  | 228.96 | 0.254 |  | 229.56 | 0.269 |  | 229.8 | 0.227 |  | 228.78 | 0.248 |  | 229.44 | 0.265 |  | 229.68 | 0.221 |  | 228.42 | 0.238 |  | 229.08 | 0.257 |  | 229.32 | 0.212
1.2511 | 46.6503 | 58.3642 | 232.2552 | 0.061088 | 14.1879 | [18 empty] | 1.03 | 184.4 | 189.932 | 229.08 | 0.262 |  | 229.68 | 0.276 |  | 229.92 | 0.236 |  | 228.9 | 0.259 |  | 229.5 | 0.274 |  | 229.74 | 0.232 |  | 228.72 | 0.253 |  | 229.32 | 0.27 |  | 229.62 | 0.226 |  | 228.36 | 0.243 |  | 229.08 | 0.262 |  | 229.26 | 0.217
1.2511 | 46.6503 | 58.3642 | 232.2552 | 0.061088 | 14.1879 | [18 empty] | 1.02 | 183.8 | 187.476 | 228.96 | 0.268 |  | 229.62 | 0.281 |  | 229.86 | 0.24 |  | 228.84 | 0.264 |  | 229.44 | 0.279 |  | 229.74 | 0.236 |  | 228.66 | 0.257 |  | 229.32 | 0.275 |  | 229.56 | 0.23 |  | 228.3 | 0.248 |  | 228.96 | 0.267 |  | 229.2 | 0.221
1.2511 | 47.9662 | 60.0105 | 232.2552 | 0.061088 | 14.1879 | [18 empty] | 1.01 | 183.25 | 185.0825 | 228.9 | 0.272 |  | 229.5 | 0.286 |  | 229.8 | 0.245 |  | 228.78 | 0.269 |  | 229.38 | 0.284 |  | 229.68 | 0.241 |  | 228.54 | 0.262 |  | 229.2 | 0.28 |  | 229.5 | 0.235 |  | 228.24 | 0.252 |  | 228.9 | 0.272 |  | 229.14 | 0.226
1.2511 | 47.9662 | 60.0105 | 232.2552 | 0.061088 | 14.1879 | [18 empty] | 1.01 | 182.65 | 184.4765 | 228.84 | 0.278 |  | 229.44 | 0.291 |  | 229.74 | 0.25 |  | 228.72 | 0.274 |  | 229.32 | 0.289 |  | 229.62 | 0.246 |  | 228.48 | 0.268 |  | 229.2 | 0.286 |  | 229.44 | 0.24 |  | 228.18 | 0.256 |  | 228.84 | 0.277 |  | 229.08 | 0.23
1.2504 | 49.8258 | 62.3022 | 232.2552 | 0.061088 | 14.1879 | [18 empty] | 1.02 | 182.1 | 185.742 | 228.78 | 0.283 |  | 229.38 | 0.297 |  | 229.68 | 0.255 |  | 228.66 | 0.279 |  | 229.26 | 0.294 |  | 229.56 | 0.251 |  | 228.42 | 0.272 |  | 229.08 | 0.29 |  | 229.38 | 0.245 |  | 228.12 | 0.261 |  | 228.84 | 0.282 |  | 229.02 | 0.235
1.2504 | 49.8258 | 62.3022 | 232.2552 | 0.057533 | 13.3624 | [18 empty] | 1.03 | 181.5 | 186.945 | 228.72 | 0.288 |  | 229.32 | 0.302 |  | 229.62 | 0.26 |  | 228.6 | 0.284 |  | 229.2 | 0.299 |  | 229.5 | 0.255 |  | 228.36 | 0.277 |  | 229.02 | 0.295 |  | 229.32 | 0.249 |  | 228.06 | 0.266 |  | 228.78 | 0.286 |  | 228.96 | 0.24
1.2561 | 55.0457 | 69.1429 | 232.2552 | 0.057533 | 13.3624 | [18 empty] | 1.04 | 180.9 | 188.136 | 228.66 | 0.293 |  | 229.26 | 0.307 |  | 229.56 | 0.265 |  | 228.54 | 0.288 |  | 229.14 | 0.305 |  | 229.44 | 0.26 |  | 228.3 | 0.282 |  | 228.96 | 0.301 |  | 229.26 | 0.254 |  | 228 | 0.271 |  | 228.66 | 0.291 |  | 228.9 | 0.244
1.2561 | 55.0457 | 69.1429 | 232.2552 | 0.057533 | 13.3624 | [18 empty] | 1.05 | 180.35 | 189.3675 | 228.6 | 0.298 |  | 229.2 | 0.312 |  | 229.5 | 0.269 |  | 228.48 | 0.294 |  | 229.08 | 0.31 |  | 229.38 | 0.265 |  | 228.24 | 0.287 |  | 228.9 | 0.306 |  | 229.2 | 0.259 |  | 227.94 | 0.275 |  | 228.6 | 0.296 |  | 228.84 | 0.249
1.2433 | 59.0361 | 73.3996 | 232.2552 | 0.057533 | 13.3624 | [18 empty] | 1.06 | 179.75 | 190.535 | 228.54 | 0.303 |  | 229.14 | 0.318 |  | 229.44 | 0.275 |  | 228.42 | 0.299 |  | 229.02 | 0.315 |  | 229.32 | 0.27 |  | 228.18 | 0.292 |  | 228.84 | 0.311 |  | 229.14 | 0.263 |  | 227.88 | 0.28 |  | 228.54 | 0.301 |  | 228.78 | 0.253
1.2433 | 59.0361 | 73.3996 | 232.2552 | 0.057533 | 13.3624 | [18 empty] | 1.07 | 179.2 | 191.744 | 228.48 | 0.308 |  | 229.08 | 0.323 |  | 229.38 | 0.279 |  | 228.3 | 0.304 |  | 228.96 | 0.32 |  | 229.26 | 0.275 |  | 228.12 | 0.297 |  | 228.78 | 0.316 |  | 229.08 | 0.268 |  | 227.82 | 0.285 |  | 228.48 | 0.306 |  | 228.78 | 0.257
1.2397 | 59.1518 | 73.3305 | 232.4452 | 0.057533 | 13.3733 | [18 empty] | 1.08 | 178.6 | 192.888 | 228.42 | 0.313 |  | 229.02 | 0.328 |  | 229.32 | 0.284 |  | 228.3 | 0.309 |  | 228.84 | 0.325 |  | 229.2 | 0.28 |  | 228.06 | 0.301 |  | 228.72 | 0.321 |  | 229.02 | 0.272 |  | 227.76 | 0.289 |  | 228.42 | 0.311 |  | 228.72 | 0.262
1.2397 | 59.1518 | 73.3305 | 232.2552 | 0.057533 | 13.3624 | [18 empty] | 1.09 | 178 | 194.02 | 228.36 | 0.318 |  | 228.96 | 0.333 |  | 229.26 | 0.289 |  | 228.18 | 0.314 |  | 228.84 | 0.33 |  | 229.08 | 0.284 |  | 228 | 0.306 |  | 228.66 | 0.326 |  | 228.96 | 0.277 |  | 227.7 | 0.294 |  | 228.36 | 0.316 |  | 228.66 | 0.266
1.2408 | 59.4924 | 73.8182 | 232.4452 | 0.057533 | 13.3733 | [18 empty] | 1.1 | 177.45 | 195.195 | 228.3 | 0.323 |  | 228.84 | 0.338 |  | 229.2 | 0.294 |  | 228.12 | 0.319 |  | 228.78 | 0.335 |  | 229.08 | 0.289 |  | 227.94 | 0.311 |  | 228.6 | 0.331 |  | 228.9 | 0.282 |  | 227.64 | 0.299 |  | 228.3 | 0.321 |  | 228.6 | 0.271
1.2408 | 59.4924 | 73.8182 | 232.2552 | 0.057533 | 13.3624 | [18 empty] | 1.12 | 176.85 | 198.072 | 228.24 | 0.328 |  | 228.84 | 0.343 |  | 229.14 | 0.299 |  | 228.06 | 0.324 |  | 228.72 | 0.341 |  | 229.02 | 0.294 |  | 227.88 | 0.316 |  | 228.54 | 0.336 |  | 228.84 | 0.287 |  | 227.58 | 0.303 |  | 228.24 | 0.326 |  | 228.54 | 0.275
1.2407 | 60.4648 | 75.0187 | 232.2552 | 0.057533 | 13.3624 | [18 empty] | 1.13 | 176.3 | 199.219 | 228.18 | 0.333 |  | 228.78 | 0.349 |  | 229.08 | 0.303 |  | 228 | 0.329 |  | 228.66 | 0.346 |  | 228.96 | 0.299 |  | 227.82 | 0.321 |  | 228.48 | 0.341 |  | 228.78 | 0.291 |  | 227.52 | 0.308 |  | 228.18 | 0.331 |  | 228.42 | 0.28
1.2407 | 60.4648 | 75.0187 | 232.2552 | 0.057533 | 13.3624 | [18 empty] | 1.14 | 175.7 | 200.298 | 228.12 | 0.338 |  | 228.72 | 0.354 |  | 229.02 | 0.309 |  | 227.94 | 0.334 |  | 228.54 | 0.351 |  | 228.9 | 0.303 |  | 227.76 | 0.326 |  | 228.42 | 0.346 |  | 228.72 | 0.296 |  | 227.4 | 0.313 |  | 228.12 | 0.335 |  | 228.42 | 0.284
1.2404 | 61.9308 | 76.819 | 232.4452 | 0.057533 | 13.3733 | [18 empty] | 1.13 | 175.1 | 197.863 | 228.06 | 0.343 |  | 228.66 | 0.359 |  | 228.96 | 0.313 |  | 227.88 | 0.338 |  | 228.48 | 0.356 |  | 228.84 | 0.308 |  | 227.7 | 0.331 |  | 228.3 | 0.352 |  | 228.66 | 0.3 |  | 227.4 | 0.317 |  | 228.06 | 0.34 |  | 228.3 | 0.289
1.2404 | 61.9308 | 76.819 | 232.4452 | 0.057533 | 13.3733 | [18 empty] | 1.12 | 174.55 | 195.496 | 227.94 | 0.348 |  | 228.54 | 0.364 |  | 228.9 | 0.318 |  | 227.82 | 0.344 |  | 228.42 | 0.361 |  | 228.78 | 0.313 |  | 227.64 | 0.335 |  | 228.24 | 0.357 |  | 228.6 | 0.305 |  | 227.28 | 0.322 |  | 227.94 | 0.345 |  | 228.24 | 0.293
1.2427 | 63.6365 | 79.0811 | 232.2552 | 0.057533 | 13.3624 | [18 empty] | 1.12 | 173.95 | 194.824 | 227.94 | 0.353 |  | 228.48 | 0.37 |  | 228.84 | 0.323 |  | 227.76 | 0.348 |  | 228.36 | 0.367 |  | 228.72 | 0.318 |  | 227.58 | 0.34 |  | 228.18 | 0.362 |  | 228.54 | 0.31 |  | 227.22 | 0.327 |  | 227.88 | 0.35 |  | 228.18 | 0.298
1.2427 | 63.6365 | 79.0811 | 232.2552 | 0.057533 | 13.3624 | [18 empty] | 1.1 | 172.4 | 189.64 | 227.82 | 0.358 |  | 228.42 | 0.375 |  | 228.78 | 0.328 |  | 227.7 | 0.354 |  | 228.3 | 0.371 |  | 228.66 | 0.322 |  | 227.52 | 0.345 |  | 228.12 | 0.367 |  | 228.48 | 0.315 |  | 227.16 | 0.331 |  | 227.82 | 0.356 |  | 228.12 | 0.302
1.2386 | 65.4867 | 81.1118 | 232.2552 | 0.057533 | 13.3624 | [18 empty] | 1.09 | 170.85 | 186.2265 | 227.76 | 0.363 |  | 228.36 | 0.38 |  | 228.72 | 0.333 |  | 227.64 | 0.359 |  | 228.24 | 0.377 |  | 228.6 | 0.327 |  | 227.46 | 0.35 |  | 228.06 | 0.372 |  | 228.42 | 0.319 |  | 227.1 | 0.336 |  | 227.76 | 0.36 |  | 228.06 | 0.307
1.2386 | 65.4867 | 81.1118 | 232.2552 | 0.053979 | 12.5368 | [18 empty] | 1.09 | 169.3 | 184.537 | 227.7 | 0.369 |  | 228.3 | 0.385 |  | 228.66 | 0.337 |  | 227.52 | 0.364 |  | 228.18 | 0.382 |  | 228.54 | 0.332 |  | 227.4 | 0.355 |  | 228 | 0.377 |  | 228.36 | 0.324 |  | 227.04 | 0.341 |  | 227.7 | 0.365 |  | 228 | 0.311
1.2412 | 67.3935 | 83.6488 | 232.4452 | 0.057533 | 13.3733 | [18 empty] | 1.09 | 167.8 | 182.902 | 227.64 | 0.373 |  | 228.18 | 0.39 |  | 228.6 | 0.343 |  | 227.46 | 0.369 |  | 228.06 | 0.387 |  | 228.48 | 0.337 |  | 227.28 | 0.36 |  | 227.94 | 0.382 |  | 228.3 | 0.328 |  | 226.98 | 0.345 |  | 227.64 | 0.37 |  | 227.94 | 0.316
1.2412 | 67.3935 | 83.6488 | 232.4452 | 0.053979 | 12.5471 | [18 empty] | 1.1 | 166.25 | 182.875 | 227.58 | 0.379 |  | 228.18 | 0.396 |  | 228.54 | 0.347 |  | 227.4 | 0.373 |  | 228 | 0.392 |  | 228.42 | 0.341 |  | 227.22 | 0.365 |  | 227.82 | 0.387 |  | 228.24 | 0.333 |  | 226.92 | 0.35 |  | 227.58 | 0.375 |  | 227.88 | 0.32
1.2388 | 69.461 | 86.0483 | 232.4452 | 0.053979 | 12.5471 | [18 empty] | 1.09 | 164.7 | 179.523 | 227.52 | 0.384 |  | 228.06 | 0.401 |  | 228.48 | 0.352 |  | 227.34 | 0.379 |  | 227.94 | 0.398 |  | 228.3 | 0.347 |  | 227.16 | 0.37 |  | 227.76 | 0.392 |  | 228.18 | 0.338 |  | 226.8 | 0.355 |  | 227.46 | 0.38 |  | 227.82 | 0.325
1.2388 | 69.461 | 86.0483 | 232.4452 | 0.053979 | 12.5471 | [18 empty] | 1.09 | 163.15 | 177.8335 | 227.4 | 0.389 |  | 228 | 0.406 |  | 228.42 | 0.357 |  | 227.28 | 0.383 |  | 227.88 | 0.402 |  | 228.24 | 0.351 |  | 227.04 | 0.374 |  | 227.7 | 0.397 |  | 228.12 | 0.343 |  | 226.74 | 0.359 |  | 227.4 | 0.385 |  | 227.76 | 0.329
1.2387 | 71.5684 | 88.6518 | 232.2552 | 0.053979 | 12.5368 | [18 empty] | 1.11 | 161.6 | 179.376 | 227.4 | 0.394 |  | 227.94 | 0.411 |  | 228.3 | 0.362 |  | 227.22 | 0.389 |  | 227.82 | 0.408 |  | 228.18 | 0.356 |  | 227.04 | 0.38 |  | 227.64 | 0.403 |  | 228 | 0.347 |  | 226.68 | 0.364 |  | 227.34 | 0.39 |  | 227.7 | 0.334
1.2387 | 71.5684 | 88.6518 | 232.4452 | 0.053979 | 12.5471 | [18 empty] | 1.1 | 160.05 | 176.055 | 227.28 | 0.399 |  | 227.82 | 0.416 |  | 228.24 | 0.367 |  | 227.16 | 0.393 |  | 227.7 | 0.413 |  | 228.12 | 0.361 |  | 226.92 | 0.384 |  | 227.58 | 0.407 |  | 227.94 | 0.352 |  | 226.62 | 0.369 |  | 227.28 | 0.395 |  | 227.64 | 0.338
1.2435 | 76.0967 | 94.6262 | 232.2552 | 0.053979 | 12.5368 | [18 empty] | 1.1 | 158.5 | 174.35 | 227.22 | 0.404 |  | 227.76 | 0.421 |  | 228.18 | 0.371 |  | 227.04 | 0.399 |  | 227.7 | 0.418 |  | 228.06 | 0.365 |  | 226.86 | 0.389 |  | 227.52 | 0.412 |  | 227.88 | 0.356 |  | 226.56 | 0.374 |  | 227.22 | 0.4 |  | 227.58 | 0.343
1.2435 | 76.0967 | 94.6262 | 232.2552 | 0.053979 | 12.5368 | [18 empty] | 1.1 | 156.95 | 172.645 | 227.16 | 0.409 |  | 227.7 | 0.427 |  | 228.12 | 0.377 |  | 226.98 | 0.404 |  | 227.58 | 0.423 |  | 228 | 0.37 |  | 226.8 | 0.394 |  | 227.4 | 0.418 |  | 227.82 | 0.361 |  | 226.5 | 0.378 |  | 227.16 | 0.404 |  | 227.52 | 0.347
1.2339 | 80.0743 | 98.8037 | 232.2552 | 0.053979 | 12.5368 | [18 empty] | 1.09 | 155.4 | 169.386 | 227.1 | 0.414 |  | 227.64 | 0.432 |  | 228.06 | 0.381 |  | 226.92 | 0.409 |  | 227.52 | 0.429 |  | 227.94 | 0.375 |  | 226.74 | 0.399 |  | 227.34 | 0.423 |  | 227.76 | 0.366 |  | 226.44 | 0.383 |  | 227.04 | 0.409 |  | 227.46 | 0.352
1.2339 | 80.0743 | 98.8037 | 232.2552 | 0.053979 | 12.5368 | [18 empty] | 1.09 | 153.85 | 167.6965 | 227.04 | 0.419 |  | 227.58 | 0.437 |  | 228 | 0.386 |  | 226.86 | 0.413 |  | 227.46 | 0.434 |  | 227.88 | 0.38 |  | 226.68 | 0.404 |  | 227.28 | 0.427 |  | 227.7 | 0.371 |  | 226.38 | 0.387 |  | 226.98 | 0.414 |  | 227.34 | 0.356
1.2348 | 80.4547 | 99.3455 | 232.4452 | 0.053979 | 12.5471 | [18 empty] | 1.09 | 152.3 | 166.007 | 226.92 | 0.425 |  | 227.52 | 0.442 |  | 227.94 | 0.391 |  | 226.8 | 0.418 |  | 227.4 | 0.439 |  | 227.82 | 0.385 |  | 226.62 | 0.409 |  | 227.22 | 0.433 |  | 227.64 | 0.375 |  | 226.26 | 0.392 |  | 226.92 | 0.419 |  | 227.28 | 0.361
1.2359 | 80.9473 | 100.0428 | 232.2552 | 0.053979 | 12.5368 | [18 empty] | 1.11 | 150.75 | 167.3325 | 226.86 | 0.429 |  | 227.46 | 0.448 |  | 227.82 | 0.396 |  | 226.68 | 0.424 |  | 227.28 | 0.444 |  | 227.7 | 0.389 |  | 226.5 | 0.413 |  | 227.16 | 0.438 |  | 227.58 | 0.38 |  | 226.2 | 0.397 |  | 226.8 | 0.424 |  | 227.28 | 0.365
1.2359 | 80.9473 | 100.0428 | 232.4452 | 0.053979 | 12.5471 | [18 empty] | 1.11 | 149.2 | 165.612 | 226.8 | 0.434 |  | 227.4 | 0.453 |  | 227.76 | 0.401 |  | 226.62 | 0.429 |  | 227.22 | 0.449 |  | 227.64 | 0.394 |  | 226.44 | 0.418 |  | 227.04 | 0.443 |  | 227.52 | 0.385 |  | 226.14 | 0.401 |  | 226.74 | 0.429 |  | 227.16 | 0.37
1.2338 | 82.0705 | 101.2586 | 232.2552 | 0.053979 | 12.5368 | [18 empty] | 1.1 | 147.65 | 162.415 | 226.74 | 0.439 |  | 227.28 | 0.458 |  | 227.7 | 0.406 |  | 226.56 | 0.434 |  | 227.16 | 0.454 |  | 227.58 | 0.399 |  | 226.38 | 0.423 |  | 226.98 | 0.448 |  | 227.46 | 0.389 |  | 226.08 | 0.406 |  | 226.68 | 0.434 |  | 227.1 | 0.374
1.2338 | 82.0705 | 101.2586 | 232.4452 | 0.053979 | 12.5471 | [18 empty] | 1.11 | 146.15 | 162.2265 | 226.62 | 0.444 |  | 227.22 | 0.463 |  | 227.64 | 0.411 |  | 226.5 | 0.438 |  | 227.04 | 0.459 |  | 227.52 | 0.404 |  | 226.32 | 0.428 |  | 226.92 | 0.453 |  | 227.34 | 0.394 |  | 226.02 | 0.411 |  | 226.62 | 0.439 |  | 227.04 | 0.379
1.2346 | 83.6534 | 103.2785 | 232.2552 | 0.053979 | 12.5368 | [18 empty] | 1.12 | 144.6 | 161.952 | 226.56 | 0.45 |  | 227.16 | 0.468 |  | 227.58 | 0.415 |  | 226.44 | 0.443 |  | 226.98 | 0.464 |  | 227.46 | 0.408 |  | 226.26 | 0.433 |  | 226.8 | 0.458 |  | 227.28 | 0.399 |  | 225.9 | 0.415 |  | 226.5 | 0.444 |  | 226.92 | 0.383
1.2346 | 83.6534 | 103.2785 | 232.4452 | 0.053979 | 12.5471 | [18 empty] | 1.12 | 143.05 | 160.216 | 226.5 | 0.455 |  | 227.04 | 0.474 |  | 227.52 | 0.42 |  | 226.38 | 0.448 |  | 226.92 | 0.47 |  | 227.4 | 0.413 |  | 226.14 | 0.438 |  | 226.74 | 0.463 |  | 227.22 | 0.403 |  | 225.84 | 0.42 |  | 226.44 | 0.449 |  | 226.86 | 0.388
1.2368 | 85.4278 | 105.6571 | 232.2552 | 0.053979 | 12.5368 | [18 empty] | 1.12 | 141.5 | 158.48 | 226.44 | 0.459 |  | 226.98 | 0.479 |  | 227.4 | 0.425 |  | 226.26 | 0.454 |  | 226.8 | 0.475 |  | 227.34 | 0.418 |  | 226.08 | 0.443 |  | 226.68 | 0.469 |  | 227.16 | 0.408 |  | 225.78 | 0.425 |  | 226.38 | 0.454 |  | 226.8 | 0.392
1.2368 | 85.4278 | 105.6571 | 232.4452 | 0.053979 | 12.5471 | [18 empty] | 1.12 | 139.95 | 156.744 | 226.38 | 0.465 |  | 226.92 | 0.484 |  | 227.4 | 0.43 |  | 226.2 | 0.459 |  | 226.74 | 0.48 |  | 227.28 | 0.423 |  | 226.02 | 0.448 |  | 226.62 | 0.474 |  | 227.1 | 0.413 |  | 225.66 | 0.43 |  | 226.32 | 0.459 |  | 226.68 | 0.397
1.2322 | 87.2762 | 107.5417 | 232.4452 | 0.053979 | 12.5471 | [18 empty] | 1.12 | 138.4 | 155.008 | 226.26 | 0.47 |  | 226.8 | 0.489 |  | 227.28 | 0.435 |  | 226.14 | 0.463 |  | 226.68 | 0.485 |  | 227.16 | 0.428 |  | 225.9 | 0.453 |  | 226.5 | 0.479 |  | 226.98 | 0.417 |  | 225.66 | 0.434 |  | 226.26 | 0.464 |  | 226.68 | 0.401
1.2322 | 87.2762 | 107.5417 | 232.2552 | 0.053979 | 12.5368 | [18 empty] | 1.12 | 136.85 | 153.272 | 226.2 | 0.475 |  | 226.74 | 0.495 |  | 227.22 | 0.44 |  | 226.02 | 0.468 |  | 226.62 | 0.49 |  | 227.1 | 0.432 |  | 225.9 | 0.457 |  | 226.44 | 0.484 |  | 226.92 | 0.422 |  | 225.54 | 0.439 |  | 226.14 | 0.469 |  | 226.62 | 0.406
1.2324 | 89.1837 | 109.91 | 232.4452 | 0.053979 | 12.5471 | [18 empty] | 1.12 | 135.3 | 151.536 | 226.14 | 0.48 |  | 226.68 | 0.5 |  | 227.16 | 0.445 |  | 225.96 | 0.473 |  | 226.56 | 0.495 |  | 227.04 | 0.437 |  | 225.78 | 0.462 |  | 226.38 | 0.489 |  | 226.86 | 0.427 |  | 225.48 | 0.444 |  | 226.02 | 0.474 |  | 226.5 | 0.41
1.2324 | 89.1837 | 109.91 | 232.2552 | 0.053979 | 12.5368 | [18 empty] | 1.12 | 133.75 | 149.8 | 226.02 | 0.485 |  | 226.62 | 0.505 |  | 227.04 | 0.45 |  | 225.9 | 0.479 |  | 226.5 | 0.501 |  | 226.92 | 0.442 |  | 225.72 | 0.467 |  | 226.26 | 0.494 |  | 226.74 | 0.431 |  | 225.36 | 0.448 |  | 226.02 | 0.479 |  | 226.44 | 0.415
1.2358 | 91.1278 | 112.6157 | 232.4452 | 0.053979 | 12.5471 | [18 empty] | 1.12 | 132.2 | 148.064 | 225.96 | 0.49 |  | 226.5 | 0.51 |  | 226.98 | 0.455 |  | 225.78 | 0.483 |  | 226.38 | 0.506 |  | 226.86 | 0.447 |  | 225.6 | 0.472 |  | 226.2 | 0.499 |  | 226.68 | 0.436 |  | 225.36 | 0.453 |  | 225.9 | 0.484 |  | 226.38 | 0.419
1.2358 | 91.1278 | 112.6157 | 232.2552 | 0.053979 | 12.5368 | [18 empty] | 1.12 | 130.65 | 146.328 | 225.9 | 0.495 |  | 226.44 | 0.515 |  | 226.92 | 0.459 |  | 225.72 | 0.488 |  | 226.26 | 0.511 |  | 226.8 | 0.451 |  | 225.54 | 0.477 |  | 226.14 | 0.504 |  | 226.62 | 0.441 |  | 225.24 | 0.457 |  | 225.78 | 0.488 |  | 226.32 | 0.424
1.2392 | 93.0918 | 115.3594 | 232.2552 | 0.053979 | 12.5368 | [18 empty] | 1.12 | 129.1 | 144.592 | 225.78 | 0.5 |  | 226.38 | 0.52 |  | 226.8 | 0.464 |  | 225.66 | 0.493 |  | 226.2 | 0.516 |  | 226.74 | 0.456 |  | 225.48 | 0.482 |  | 226.02 | 0.509 |  | 226.56 | 0.446 |  | 225.18 | 0.462 |  | 225.72 | 0.493 |  | 226.2 | 0.428
1.2392 | 93.0918 | 115.3594 | 232.3692 | 0 | 0 | [18 empty] | 1.12 | 127.55 | 142.856 | 225.72 | 0.505 |  | 226.26 | 0.526 |  | 226.74 | 0.469 |  | 225.54 | 0.498 |  | 226.14 | 0.521 |  | 226.62 | 0.461 |  | 225.36 | 0.487 |  | 225.96 | 0.514 |  | 226.5 | 0.45 |  | 225.12 | 0.467 |  | 225.6 | 0.498 |  | 226.14 | 0.433
1.2336 | 95.0891 | 117.3019 | [21 empty] | 1.13 | 122.85 | 138.8205 | 225.66 | 0.51 |  | 226.2 | 0.531 |  | 226.68 | 0.474 |  | 225.48 | 0.504 |  | 226.08 | 0.527 |  | 226.56 | 0.466 |  | 225.3 | 0.491 |  | 225.9 | 0.519 |  | 226.38 | 0.455 |  | 225 | 0.472 |  | 225.54 | 0.503 |  | 226.08 | 0.437
1.2336 | 95.0891 | 117.3019 | [21 empty] | 1.13 | 118.1 | 133.453 | 225.54 | 0.515 |  | 226.08 | 0.536 |  | 226.62 | 0.478 |  | 225.42 | 0.509 |  | 225.96 | 0.532 |  | 226.5 | 0.471 |  | 225.24 | 0.497 |  | 225.78 | 0.525 |  | 226.32 | 0.459 |  | 224.94 | 0.477 |  | 225.48 | 0.508 |  | 226.02 | 0.442
1.2323 | 96.9903 | 119.5211 | [21 empty] | 1.13 | 113.4 | 128.142 | 225.48 | 0.521 |  | 226.02 | 0.541 |  | 226.56 | 0.484 |  | 225.36 | 0.514 |  | 225.9 | 0.537 |  | 226.38 | 0.476 |  | 225.12 | 0.501 |  | 225.66 | 0.53 |  | 226.26 | 0.464 |  | 224.82 | 0.481 |  | 225.42 | 0.512 |  | 225.9 | 0.446
1.2323 | 96.9903 | 119.5211 | [21 empty] | 1.14 | 108.65 | 123.861 | 225.42 | 0.526 |  | 225.9 | 0.546 |  | 226.44 | 0.488 |  | 225.24 | 0.519 |  | 225.78 | 0.542 |  | 226.32 | 0.48 |  | 225.06 | 0.506 |  | 225.6 | 0.535 |  | 226.14 | 0.469 |  | 224.76 | 0.486 |  | 225.3 | 0.518 |  | 225.9 | 0.451
1.2316 | 98.9994 | 121.9277 | [21 empty] | 1.14 | 103.95 | 118.503 | 225.3 | 0.531 |  | 225.84 | 0.551 |  | 226.38 | 0.493 |  | 225.18 | 0.524 |  | 225.66 | 0.547 |  | 226.26 | 0.485 |  | 225 | 0.511 |  | 225.54 | 0.54 |  | 226.08 | 0.474 |  | 224.7 | 0.491 |  | 225.24 | 0.523 |  | 225.78 | 0.455
1.2316 | 98.9994 | 121.9277 | [21 empty] | 1.14 | 99.2 | 113.088 | 225.24 | 0.536 |  | 225.78 | 0.557 |  | 226.26 | 0.498 |  | 225.12 | 0.529 |  | 225.6 | 0.552 |  | 226.2 | 0.49 |  | 224.88 | 0.516 |  | 225.42 | 0.545 |  | 226.02 | 0.478 |  | 224.58 | 0.495 |  | 225.12 | 0.528 |  | 225.72 | 0.46
1.2298 | 101.0598 | 124.2833 | [21 empty] | 1.14 | 94.5 | 107.73 | 225.12 | 0.541 |  | 225.66 | 0.562 |  | 226.2 | 0.503 |  | 225 | 0.534 |  | 225.54 | 0.558 |  | 226.08 | 0.495 |  | 224.82 | 0.521 |  | 225.36 | 0.55 |  | 225.9 | 0.483 |  | 224.52 | 0.5 |  | 225.06 | 0.533 |  | 225.66 | 0.464
1.2298 | 101.0598 | 124.2833 | [21 empty] | 1.15 | 89.75 | 103.2125 | 225.06 | 0.546 |  | 225.54 | 0.567 |  | 226.14 | 0.508 |  | 224.94 | 0.539 |  | 225.42 | 0.563 |  | 226.02 | 0.499 |  | 224.76 | 0.526 |  | 225.24 | 0.555 |  | 225.9 | 0.488 |  | 224.46 | 0.505 |  | 224.94 | 0.537 |  | 225.54 | 0.469
1.2267 | 103.1447 | 126.5276 | [21 empty] | 1.15 | 85.05 | 97.8075 | 225 | 0.551 |  | 225.48 | 0.573 |  | 226.02 | 0.513 |  | 224.82 | 0.544 |  | 225.36 | 0.568 |  | 225.9 | 0.504 |  | 224.64 | 0.531 |  | 225.18 | 0.56 |  | 225.78 | 0.492 |  | 224.34 | 0.51 |  | 224.88 | 0.542 |  | 225.48 | 0.473
1.2267 | 103.1447 | 126.5276 | [21 empty] | 1.15 | 80.3 | 92.345 | 224.88 | 0.556 |  | 225.42 | 0.578 |  | 225.96 | 0.518 |  | 224.76 | 0.549 |  | 225.24 | 0.573 |  | 225.84 | 0.509 |  | 224.58 | 0.536 |  | 225.06 | 0.565 |  | 225.66 | 0.497 |  | 224.22 | 0.514 |  | 224.76 | 0.547 |  | 225.36 | 0.478
1.2226 | 105.0965 | 128.491 | [21 empty] | 1.15 | 75.6 | 86.94 | 224.82 | 0.561 |  | 225.3 | 0.583 |  | 225.9 | 0.522 |  | 224.64 | 0.554 |  | 225.18 | 0.578 |  | 225.78 | 0.514 |  | 224.46 | 0.541 |  | 225 | 0.57 |  | 225.66 | 0.501 |  | 224.16 | 0.518 |  | 224.7 | 0.552 |  | 225.3 | 0.482
1.2226 | 105.0965 | 128.491 | [21 empty] | 1.15 | 70.85 | 81.4775 | 224.7 | 0.566 |  | 225.24 | 0.588 |  | 225.78 | 0.527 |  | 224.58 | 0.559 |  | 225.12 | 0.583 |  | 225.72 | 0.519 |  | 224.4 | 0.545 |  | 224.94 | 0.576 |  | 225.54 | 0.506 |  | 224.1 | 0.523 |  | 224.58 | 0.557 |  | 225.24 | 0.487
1.2235 | 107.2186 | 131.182 | [21 empty] | 1.15 | 66.15 | 76.0725 | 224.64 | 0.571 |  | 225.12 | 0.593 |  | 225.72 | 0.532 |  | 224.52 | 0.564 |  | 225 | 0.589 |  | 225.6 | 0.524 |  | 224.34 | 0.55 |  | 224.82 | 0.581 |  | 225.48 | 0.511 |  | 223.98 | 0.528 |  | 224.52 | 0.562 |  | 225.12 | 0.491
1.2235 | 107.2186 | 131.182 | [21 empty] | 1.16 | 61.4 | 71.224 | 224.52 | 0.577 |  | 225.06 | 0.598 |  | 225.66 | 0.537 |  | 224.4 | 0.569 |  | 224.88 | 0.594 |  | 225.54 | 0.528 |  | 224.22 | 0.555 |  | 224.7 | 0.585 |  | 225.36 | 0.516 |  | 223.86 | 0.533 |  | 224.4 | 0.567 |  | 225.06 | 0.496
1.2235 | 110.3825 | 135.053 | [21 empty] | 1.16 | 56.7 | 65.772 | 224.46 | 0.581 |  | 224.94 | 0.604 |  | 225.54 | 0.542 |  | 224.28 | 0.574 |  | 224.76 | 0.599 |  | 225.48 | 0.533 |  | 224.1 | 0.56 |  | 224.64 | 0.591 |  | 225.3 | 0.52 |  | 223.8 | 0.537 |  | 224.34 | 0.572 |  | 225 | 0.5
1.2235 | 110.3825 | 135.053 | [21 empty] | 1.16 | 51.95 | 60.262 | 224.34 | 0.587 |  | 224.88 | 0.609 |  | 225.48 | 0.547 |  | 224.22 | 0.579 |  | 224.7 | 0.604 |  | 225.36 | 0.538 |  | 223.98 | 0.565 |  | 224.52 | 0.596 |  | 225.24 | 0.525 |  | 223.74 | 0.542 |  | 224.22 | 0.577 |  | 224.88 | 0.505
1.2179 | 114.5893 | 139.5583 | [21 empty] | 1.16 | 47.25 | 54.81 | 224.22 | 0.592 |  | 224.76 | 0.614 |  | 225.42 | 0.552 |  | 224.1 | 0.584 |  | 224.64 | 0.609 |  | 225.3 | 0.543 |  | 223.92 | 0.57 |  | 224.46 | 0.601 |  | 225.12 | 0.53 |  | 223.62 | 0.547 |  | 224.1 | 0.582 |  | 224.82 | 0.509
1.2179 | 114.5893 | 139.5583 | [21 empty] | 1.16 | 42.5 | 49.3 | 224.16 | 0.597 |  | 224.64 | 0.619 |  | 225.3 | 0.556 |  | 223.98 | 0.589 |  | 224.52 | 0.614 |  | 225.24 | 0.548 |  | 223.86 | 0.575 |  | 224.34 | 0.606 |  | 225.06 | 0.534 |  | 223.5 | 0.552 |  | 224.04 | 0.587 |  | 224.76 | 0.514
1.2124 | 115.7084 | 140.2849 | [21 empty] | 1.16 | 37.8 | 43.848 | 224.1 | 0.602 |  | 224.58 | 0.625 |  | 225.24 | 0.561 |  | 223.92 | 0.594 |  | 224.46 | 0.619 |  | 225.12 | 0.552 |  | 223.74 | 0.579 |  | 224.28 | 0.611 |  | 225 | 0.539 |  | 223.44 | 0.556 |  | 223.92 | 0.592 |  | 224.64 | 0.518
1.2124 | 115.7084 | 140.2849 | [21 empty] | 1.16 | 33.05 | 38.338 | 223.98 | 0.607 |  | 224.46 | 0.63 |  | 225.12 | 0.566 |  | 223.86 | 0.599 |  | 224.34 | 0.625 |  | 225 | 0.557 |  | 223.62 | 0.585 |  | 224.16 | 0.616 |  | 224.88 | 0.544 |  | 223.32 | 0.561 |  | 223.86 | 0.597 |  | 224.58 | 0.523
1.2138 | 116.4623 | 141.3619 | [21 empty] | 1.16 | 28.35 | 32.886 | 223.86 | 0.612 |  | 224.4 | 0.635 |  | 225.06 | 0.571 |  | 223.74 | 0.604 |  | 224.22 | 0.63 |  | 224.94 | 0.562 |  | 223.5 | 0.59 |  | 224.04 | 0.621 |  | 224.76 | 0.549 |  | 223.26 | 0.566 |  | 223.74 | 0.602 |  | 224.46 | 0.527
1.2138 | 116.4623 | 141.3619 | [21 empty] | 1.16 | 23.6 | 27.376 | 223.74 | 0.617 |  | 224.28 | 0.64 |  | 224.94 | 0.576 |  | 223.62 | 0.609 |  | 224.16 | 0.635 |  | 224.88 | 0.567 |  | 223.44 | 0.594 |  | 223.98 | 0.627 |  | 224.7 | 0.553 |  | 223.14 | 0.571 |  | 223.62 | 0.607 |  | 224.4 | 0.532
1.2118 | 117.7207 | 142.6539 | [21 empty] | 1.16 | 18.9 | 21.924 | 223.68 | 0.623 |  | 224.22 | 0.646 |  | 224.88 | 0.581 |  | 223.5 | 0.614 |  | 224.04 | 0.64 |  | 224.76 | 0.571 |  | 223.38 | 0.599 |  | 223.86 | 0.632 |  | 224.64 | 0.558 |  | 223.08 | 0.575 |  | 223.56 | 0.612 |  | 224.34 | 0.536
1.2118 | 117.7207 | 142.6539 | [21 empty] | 1.16 | 14.15 | 16.414 | 223.56 | 0.627 |  | 224.1 | 0.651 |  | 224.76 | 0.586 |  | 223.44 | 0.619 |  | 223.98 | 0.645 |  | 224.7 | 0.576 |  | 223.26 | 0.604 |  | 223.74 | 0.637 |  | 224.52 | 0.562 |  | 222.96 | 0.58 |  | 223.44 | 0.617 |  | 224.22 | 0.541
1.2096 | 119.3647 | 144.3835 | [21 empty] | 1.16 | 9.45 | 10.962 | 223.44 | 0.632 |  | 223.98 | 0.656 |  | 224.7 | 0.591 |  | 223.38 | 0.624 |  | 223.86 | 0.65 |  | 224.58 | 0.581 |  | 223.14 | 0.61 |  | 223.62 | 0.642 |  | 224.46 | 0.567 |  | 222.84 | 0.584 |  | 223.38 | 0.621 |  | 224.16 | 0.545
1.2096 | 119.3647 | 144.3835 | [21 empty] | 1.16 | 4.7 | 5.452 | 223.38 | 0.638 |  | 223.86 | 0.661 |  | 224.64 | 0.596 |  | 223.26 | 0.629 |  | 223.74 | 0.656 |  | 224.52 | 0.586 |  | 223.08 | 0.615 |  | 223.56 | 0.647 |  | 224.34 | 0.572 |  | 222.78 | 0.589 |  | 223.26 | 0.627 |  | 224.04 | 0.55
1.2134 | 121.1089 | 146.9535 | [21 empty] | 1.16 | 0 | 0 | 223.26 | 0.643 |  | 223.8 | 0.667 |  | 224.52 | 0.6 |  | 223.14 | 0.634 |  | 223.62 | 0.661 |  | 224.4 | 0.591 |  | 222.96 | 0.619 |  | 223.5 | 0.651 |  | 224.28 | 0.577 |  | 222.72 | 0.594 |  | 223.14 | 0.631 |  | 223.98 | 0.554
1.2134 | 121.1089 | 146.9535 | [24 empty] | 223.2 | 0.648 |  | 223.68 | 0.672 |  | 224.4 | 0.606 |  | 223.02 | 0.639 |  | 223.5 | 0.666 |  | 224.34 | 0.595 |  | 222.84 | 0.624 |  | 223.38 | 0.657 |  | 224.16 | 0.581 |  | 222.6 | 0.598 |  | 223.02 | 0.636 |  | 223.86 | 0.559
1.2145 | 123.0119 | 149.398 | [24 empty] | 223.08 | 0.653 |  | 223.56 | 0.677 |  | 224.34 | 0.61 |  | 222.9 | 0.644 |  | 223.44 | 0.671 |  | 224.22 | 0.6 |  | 222.78 | 0.629 |  | 223.26 | 0.662 |  | 224.1 | 0.586 |  | 222.48 | 0.603 |  | 222.96 | 0.641 |  | 223.74 | 0.564
1.2145 | 123.0119 | 149.398 | [24 empty] | 222.96 | 0.658 |  | 223.5 | 0.682 |  | 224.22 | 0.615 |  | 222.84 | 0.649 |  | 223.32 | 0.676 |  | 224.1 | 0.605 |  | 222.6 | 0.634 |  | 223.14 | 0.668 |  | 223.98 | 0.591 |  | 222.36 | 0.608 |  | 222.84 | 0.646 |  | 223.62 | 0.568
1.2105 | 124.9135 | 151.2078 | [24 empty] | 222.84 | 0.663 |  | 223.38 | 0.687 |  | 224.1 | 0.62 |  | 222.72 | 0.654 |  | 223.26 | 0.682 |  | 224.04 | 0.61 |  | 222.54 | 0.639 |  | 223.08 | 0.672 |  | 223.86 | 0.595 |  | 222.24 | 0.613 |  | 222.72 | 0.651 |  | 223.56 | 0.572
1.2105 | 124.9135 | 151.2078 | [24 empty] | 222.78 | 0.668 |  | 223.26 | 0.692 |  | 223.98 | 0.625 |  | 222.6 | 0.659 |  | 223.14 | 0.687 |  | 223.92 | 0.615 |  | 222.48 | 0.644 |  | 222.96 | 0.677 |  | 223.8 | 0.6 |  | 222.18 | 0.618 |  | 222.6 | 0.656 |  | 223.5 | 0.577
1.2126 | 126.8545 | 153.8238 | [24 empty] | 222.66 | 0.673 |  | 223.2 | 0.698 |  | 223.92 | 0.63 |  | 222.54 | 0.665 |  | 223.02 | 0.692 |  | 223.86 | 0.619 |  | 222.36 | 0.648 |  | 222.84 | 0.683 |  | 223.68 | 0.604 |  | 222.06 | 0.622 |  | 222.48 | 0.661 |  | 223.38 | 0.582
1.2126 | 126.8545 | 153.8238 | [24 empty] | 222.54 | 0.678 |  | 223.08 | 0.703 |  | 223.86 | 0.635 |  | 222.42 | 0.67 |  | 222.9 | 0.697 |  | 223.74 | 0.624 |  | 222.24 | 0.654 |  | 222.72 | 0.688 |  | 223.62 | 0.61 |  | 221.94 | 0.627 |  | 222.36 | 0.666 |  | 223.26 | 0.586
1.209 | 128.6919 | 155.5885 | [24 empty] | 222.48 | 0.684 |  | 222.96 | 0.708 |  | 223.74 | 0.64 |  | 222.3 | 0.674 |  | 222.78 | 0.702 |  | 223.62 | 0.629 |  | 222.12 | 0.659 |  | 222.6 | 0.693 |  | 223.5 | 0.614 |  | 221.82 | 0.632 |  | 222.3 | 0.671 |  | 223.2 | 0.591
1.2029 | 130.6919 | 157.2093 | [24 empty] | 222.36 | 0.689 |  | 222.84 | 0.713 |  | 223.62 | 0.644 |  | 222.24 | 0.679 |  | 222.66 | 0.708 |  | 223.56 | 0.634 |  | 222.06 | 0.663 |  | 222.48 | 0.698 |  | 223.38 | 0.619 |  | 221.7 | 0.636 |  | 222.18 | 0.676 |  | 223.08 | 0.595
1.2029 | 130.6919 | 157.2093 | [24 empty] | 222.24 | 0.694 |  | 222.72 | 0.719 |  | 223.5 | 0.649 |  | 222.06 | 0.684 |  | 222.6 | 0.713 |  | 223.44 | 0.639 |  | 221.94 | 0.668 |  | 222.36 | 0.703 |  | 223.32 | 0.624 |  | 221.64 | 0.641 |  | 222.06 | 0.681 |  | 222.96 | 0.6
1.2029 | 132.6392 | 159.5517 | [24 empty] | 222.12 | 0.699 |  | 222.6 | 0.724 |  | 223.44 | 0.654 |  | 222 | 0.69 |  | 222.48 | 0.718 |  | 223.32 | 0.644 |  | 221.82 | 0.673 |  | 222.24 | 0.708 |  | 223.2 | 0.628 |  | 221.52 | 0.646 |  | 221.94 | 0.686 |  | 222.9 | 0.604
1.2029 | 132.6392 | 159.5517 | [24 empty] | 222.06 | 0.704 |  | 222.48 | 0.729 |  | 223.32 | 0.659 |  | 221.88 | 0.695 |  | 222.36 | 0.723 |  | 223.26 | 0.648 |  | 221.7 | 0.678 |  | 222.18 | 0.713 |  | 223.08 | 0.633 |  | 221.4 | 0.65 |  | 221.82 | 0.691 |  | 222.78 | 0.609
1.2032 | 134.6265 | 161.9826 | [24 empty] | 221.88 | 0.709 |  | 222.36 | 0.734 |  | 223.2 | 0.664 |  | 221.76 | 0.7 |  | 222.24 | 0.728 |  | 223.14 | 0.653 |  | 221.58 | 0.683 |  | 222.06 | 0.718 |  | 223.02 | 0.638 |  | 221.28 | 0.655 |  | 221.7 | 0.695 |  | 222.66 | 0.613
1.2032 | 134.6265 | 161.9826 | [24 empty] | 221.82 | 0.714 |  | 222.24 | 0.739 |  | 223.14 | 0.669 |  | 221.64 | 0.705 |  | 222.12 | 0.733 |  | 223.02 | 0.658 |  | 221.46 | 0.688 |  | 221.94 | 0.724 |  | 222.9 | 0.642 |  | 221.22 | 0.66 |  | 221.58 | 0.701 |  | 222.6 | 0.618
1.2008 | 136.6272 | 164.0619 | [24 empty] | 221.64 | 0.72 |  | 222.18 | 0.745 |  | 223.02 | 0.674 |  | 221.52 | 0.71 |  | 222 | 0.739 |  | 222.96 | 0.663 |  | 221.34 | 0.693 |  | 221.82 | 0.728 |  | 222.78 | 0.647 |  | 221.1 | 0.665 |  | 221.46 | 0.706 |  | 222.48 | 0.622
1.2008 | 136.6272 | 164.0619 | [24 empty] | 221.52 | 0.724 |  | 222.06 | 0.75 |  | 222.9 | 0.679 |  | 221.4 | 0.715 |  | 221.88 | 0.744 |  | 222.84 | 0.668 |  | 221.22 | 0.698 |  | 221.7 | 0.734 |  | 222.72 | 0.652 |  | 220.98 | 0.67 |  | 221.34 | 0.711 |  | 222.36 | 0.627
1.2028 | 138.622 | 166.7345 | [24 empty] | 221.4 | 0.73 |  | 221.94 | 0.755 |  | 222.78 | 0.683 |  | 221.28 | 0.72 |  | 221.76 | 0.749 |  | 222.72 | 0.672 |  | 221.16 | 0.703 |  | 221.58 | 0.739 |  | 222.6 | 0.656 |  | 220.86 | 0.674 |  | 221.22 | 0.716 |  | 222.24 | 0.631
1.2028 | 138.622 | 166.7345 | [24 empty] | 221.34 | 0.735 |  | 221.82 | 0.76 |  | 222.72 | 0.689 |  | 221.16 | 0.725 |  | 221.64 | 0.754 |  | 222.6 | 0.677 |  | 221.04 | 0.708 |  | 221.46 | 0.744 |  | 222.48 | 0.661 |  | 220.68 | 0.679 |  | 221.1 | 0.721 |  | 222.18 | 0.636
1.2009 | 140.5333 | 168.7664 | [24 empty] | 221.16 | 0.74 |  | 221.7 | 0.766 |  | 222.6 | 0.693 |  | 221.04 | 0.73 |  | 221.52 | 0.76 |  | 222.48 | 0.682 |  | 220.86 | 0.712 |  | 221.28 | 0.749 |  | 222.36 | 0.666 |  | 220.56 | 0.684 |  | 220.98 | 0.725 |  | 222.06 | 0.64
1.2009 | 140.5333 | 168.7664 | [24 empty] | 221.04 | 0.745 |  | 221.52 | 0.771 |  | 222.48 | 0.698 |  | 220.92 | 0.735 |  | 221.34 | 0.765 |  | 222.36 | 0.687 |  | 220.74 | 0.717 |  | 221.16 | 0.754 |  | 222.24 | 0.67 |  | 220.5 | 0.688 |  | 220.86 | 0.73 |  | 221.94 | 0.644
1.196 | 142.4885 | 170.4162 | [24 empty] | 220.92 | 0.75 |  | 221.4 | 0.776 |  | 222.36 | 0.703 |  | 220.8 | 0.74 |  | 221.28 | 0.77 |  | 222.24 | 0.692 |  | 220.62 | 0.723 |  | 221.04 | 0.76 |  | 222.18 | 0.675 |  | 220.32 | 0.693 |  | 220.74 | 0.735 |  | 221.82 | 0.649
1.196 | 142.4885 | 170.4162 | [24 empty] | 220.8 | 0.755 |  | 221.28 | 0.781 |  | 222.24 | 0.708 |  | 220.68 | 0.745 |  | 221.1 | 0.775 |  | 222.18 | 0.697 |  | 220.5 | 0.728 |  | 220.92 | 0.764 |  | 222.06 | 0.68 |  | 220.2 | 0.698 |  | 220.62 | 0.74 |  | 221.7 | 0.654
1.1992 | 144.5205 | 173.309 | [24 empty] | 220.68 | 0.76 |  | 221.16 | 0.787 |  | 222.12 | 0.713 |  | 220.56 | 0.75 |  | 220.98 | 0.78 |  | 222.06 | 0.702 |  | 220.38 | 0.732 |  | 220.8 | 0.769 |  | 221.94 | 0.685 |  | 220.14 | 0.703 |  | 220.44 | 0.745 |  | 221.58 | 0.659
1.1992 | 144.5205 | 173.309 | [24 empty] | 220.56 | 0.766 |  | 221.04 | 0.792 |  | 222 | 0.718 |  | 220.44 | 0.755 |  | 220.86 | 0.785 |  | 221.94 | 0.706 |  | 220.26 | 0.737 |  | 220.68 | 0.775 |  | 221.82 | 0.689 |  | 219.96 | 0.707 |  | 220.32 | 0.75 |  | 221.46 | 0.663
1.1944 | 146.4659 | 174.9389 | [24 empty] | 220.44 | 0.771 |  | 220.86 | 0.797 |  | 221.88 | 0.723 |  | 220.26 | 0.76 |  | 220.74 | 0.791 |  | 221.82 | 0.711 |  | 220.14 | 0.742 |  | 220.5 | 0.78 |  | 221.7 | 0.694 |  | 219.84 | 0.712 |  | 220.2 | 0.755 |  | 221.34 | 0.667
1.1944 | 146.4659 | 174.9389 | [24 empty] | 220.32 | 0.776 |  | 220.74 | 0.802 |  | 221.76 | 0.728 |  | 220.14 | 0.765 |  | 220.56 | 0.796 |  | 221.7 | 0.716 |  | 220.02 | 0.747 |  | 220.38 | 0.785 |  | 221.58 | 0.699 |  | 219.72 | 0.717 |  | 220.08 | 0.76 |  | 221.22 | 0.672
1.1958 | 148.4511 | 177.5178 | [24 empty] | 220.14 | 0.781 |  | 220.62 | 0.808 |  | 221.64 | 0.733 |  | 220.02 | 0.77 |  | 220.44 | 0.801 |  | 221.58 | 0.721 |  | 219.84 | 0.752 |  | 220.26 | 0.79 |  | 221.46 | 0.704 |  | 219.6 | 0.721 |  | 219.96 | 0.765 |  | 221.1 | 0.676
1.1958 | 148.4511 | 177.5178 | [24 empty] | 220.02 | 0.786 |  | 220.5 | 0.813 |  | 221.52 | 0.737 |  | 219.9 | 0.775 |  | 220.32 | 0.806 |  | 221.46 | 0.726 |  | 219.72 | 0.757 |  | 220.14 | 0.795 |  | 221.28 | 0.708 |  | 219.42 | 0.726 |  | 219.78 | 0.77 |  | 220.98 | 0.681
1.1942 | 150.4486 | 179.6657 | [24 empty] | 219.9 | 0.791 |  | 220.32 | 0.818 |  | 221.4 | 0.742 |  | 219.78 | 0.78 |  | 220.2 | 0.811 |  | 221.28 | 0.73 |  | 219.6 | 0.762 |  | 219.96 | 0.8 |  | 221.16 | 0.713 |  | 219.3 | 0.731 |  | 219.66 | 0.775 |  | 220.86 | 0.685
1.1942 | 150.4486 | 179.6657 | [24 empty] | 219.78 | 0.796 |  | 220.2 | 0.823 |  | 221.28 | 0.747 |  | 219.6 | 0.786 |  | 220.02 | 0.816 |  | 221.16 | 0.735 |  | 219.42 | 0.767 |  | 219.84 | 0.805 |  | 221.04 | 0.717 |  | 219.18 | 0.736 |  | 219.48 | 0.78 |  | 220.74 | 0.69
1.1938 | 152.4435 | 181.9871 | [24 empty] | 219.6 | 0.801 |  | 220.08 | 0.829 |  | 221.16 | 0.752 |  | 219.42 | 0.79 |  | 219.9 | 0.821 |  | 221.04 | 0.74 |  | 219.3 | 0.772 |  | 219.66 | 0.81 |  | 220.92 | 0.722 |  | 219 | 0.74 |  | 219.3 | 0.785 |  | 220.62 | 0.695
1.1938 | 152.4435 | 181.9871 | [24 empty] | 219.42 | 0.806 |  | 219.9 | 0.834 |  | 220.98 | 0.757 |  | 219.3 | 0.796 |  | 219.72 | 0.827 |  | 220.92 | 0.745 |  | 219.12 | 0.777 |  | 219.54 | 0.815 |  | 220.8 | 0.727 |  | 218.88 | 0.745 |  | 219.18 | 0.79 |  | 220.5 | 0.699
1.1913 | 154.3992 | 183.9358 | [24 empty] | 219.3 | 0.811 |  | 219.78 | 0.839 |  | 220.86 | 0.762 |  | 219.18 | 0.8 |  | 219.6 | 0.832 |  | 220.8 | 0.749 |  | 219 | 0.781 |  | 219.36 | 0.821 |  | 220.68 | 0.731 |  | 218.76 | 0.75 |  | 219.06 | 0.795 |  | 220.32 | 0.704
1.1913 | 154.3992 | 183.9358 | [24 empty] | 219.12 | 0.817 |  | 219.6 | 0.845 |  | 220.74 | 0.767 |  | 219 | 0.806 |  | 219.42 | 0.837 |  | 220.68 | 0.754 |  | 218.88 | 0.786 |  | 219.18 | 0.826 |  | 220.56 | 0.737 |  | 218.58 | 0.754 |  | 218.88 | 0.8 |  | 220.2 | 0.708
1.1915 | 156.3799 | 186.3267 | [24 empty] | 219 | 0.822 |  | 219.42 | 0.85 |  | 220.56 | 0.772 |  | 218.88 | 0.811 |  | 219.3 | 0.843 |  | 220.5 | 0.759 |  | 218.7 | 0.792 |  | 219.06 | 0.831 |  | 220.44 | 0.741 |  | 218.46 | 0.759 |  | 218.7 | 0.805 |  | 220.14 | 0.712
1.1915 | 156.3799 | 186.3267 | [24 empty] | 218.88 | 0.827 |  | 219.3 | 0.855 |  | 220.44 | 0.776 |  | 218.7 | 0.815 |  | 219.12 | 0.848 |  | 220.38 | 0.764 |  | 218.52 | 0.796 |  | 218.88 | 0.836 |  | 220.26 | 0.746 |  | 218.28 | 0.764 |  | 218.52 | 0.81 |  | 219.96 | 0.717
1.19 | 158.3999 | 188.4959 | [24 empty] | 218.7 | 0.832 |  | 219.12 | 0.86 |  | 220.32 | 0.781 |  | 218.58 | 0.821 |  | 219 | 0.853 |  | 220.26 | 0.769 |  | 218.4 | 0.801 |  | 218.76 | 0.841 |  | 220.14 | 0.75 |  | 218.16 | 0.769 |  | 218.4 | 0.815 |  | 219.84 | 0.722
1.19 | 158.3999 | 188.4959 | [24 empty] | 218.52 | 0.837 |  | 219 | 0.865 |  | 220.14 | 0.786 |  | 218.4 | 0.826 |  | 218.82 | 0.858 |  | 220.14 | 0.773 |  | 218.28 | 0.806 |  | 218.58 | 0.846 |  | 220.02 | 0.755 |  | 217.98 | 0.774 |  | 218.22 | 0.819 |  | 219.66 | 0.726
1.1888 | 160.3518 | 190.6262 | [24 empty] | 218.4 | 0.842 |  | 218.82 | 0.87 |  | 220.02 | 0.791 |  | 218.28 | 0.831 |  | 218.64 | 0.863 |  | 220.02 | 0.778 |  | 218.1 | 0.811 |  | 218.4 | 0.851 |  | 219.9 | 0.76 |  | 217.86 | 0.778 |  | 218.04 | 0.824 |  | 219.54 | 0.731
1.1888 | 160.3518 | 190.6262 | [24 empty] | 218.22 | 0.847 |  | 218.64 | 0.876 |  | 219.9 | 0.796 |  | 218.1 | 0.836 |  | 218.52 | 0.868 |  | 219.84 | 0.783 |  | 217.92 | 0.816 |  | 218.28 | 0.857 |  | 219.72 | 0.764 |  | 217.68 | 0.783 |  | 217.92 | 0.829 |  | 219.42 | 0.735
1.1877 | 162.3646 | 192.8404 | [24 empty] | 218.04 | 0.853 |  | 218.52 | 0.881 |  | 219.78 | 0.801 |  | 217.98 | 0.841 |  | 218.28 | 0.874 |  | 219.66 | 0.788 |  | 217.74 | 0.821 |  | 218.1 | 0.861 |  | 219.6 | 0.769 |  | 217.5 | 0.787 |  | 217.74 | 0.834 |  | 219.24 | 0.74
1.1877 | 162.3646 | 192.8404 | [24 empty] | 217.92 | 0.858 |  | 218.28 | 0.886 |  | 219.6 | 0.806 |  | 217.74 | 0.846 |  | 218.16 | 0.879 |  | 219.54 | 0.793 |  | 217.62 | 0.826 |  | 217.92 | 0.867 |  | 219.42 | 0.774 |  | 217.38 | 0.792 |  | 217.56 | 0.839 |  | 219.12 | 0.744
1.1844 | 164.337 | 194.6407 | [24 empty] | 217.74 | 0.863 |  | 218.16 | 0.891 |  | 219.42 | 0.811 |  | 217.62 | 0.851 |  | 217.98 | 0.884 |  | 219.42 | 0.798 |  | 217.44 | 0.831 |  | 217.74 | 0.872 |  | 219.3 | 0.779 |  | 217.2 | 0.797 |  | 217.38 | 0.844 |  | 219 | 0.749
1.1844 | 164.337 | 194.6407 | [24 empty] | 217.56 | 0.868 |  | 217.98 | 0.897 |  | 219.3 | 0.815 |  | 217.44 | 0.856 |  | 217.8 | 0.889 |  | 219.24 | 0.802 |  | 217.26 | 0.836 |  | 217.62 | 0.877 |  | 219.12 | 0.783 |  | 217.02 | 0.802 |  | 217.2 | 0.849 |  | 218.82 | 0.754
1.1824 | 166.3152 | 196.6511 | [24 empty] | 217.38 | 0.873 |  | 217.8 | 0.902 |  | 219.12 | 0.82 |  | 217.26 | 0.861 |  | 217.62 | 0.894 |  | 219.12 | 0.807 |  | 217.08 | 0.841 |  | 217.38 | 0.882 |  | 219 | 0.788 |  | 216.84 | 0.807 |  | 217.02 | 0.854 |  | 218.64 | 0.758
1.1824 | 166.3152 | 196.6511 | [24 empty] | 217.2 | 0.878 |  | 217.62 | 0.907 |  | 219 | 0.826 |  | 217.08 | 0.866 |  | 217.44 | 0.899 |  | 218.94 | 0.812 |  | 216.96 | 0.846 |  | 217.2 | 0.887 |  | 218.82 | 0.793 |  | 216.72 | 0.811 |  | 216.84 | 0.859 |  | 218.52 | 0.762
1.1783 | 168.3126 | 198.3227 | [24 empty] | 217.02 | 0.883 |  | 217.44 | 0.912 |  | 218.82 | 0.831 |  | 216.9 | 0.871 |  | 217.26 | 0.905 |  | 218.76 | 0.817 |  | 216.78 | 0.851 |  | 217.02 | 0.892 |  | 218.64 | 0.797 |  | 216.48 | 0.816 |  | 216.66 | 0.864 |  | 218.34 | 0.767
1.1783 | 168.3126 | 198.3227 | [24 empty] | 216.84 | 0.888 |  | 217.26 | 0.918 |  | 218.64 | 0.835 |  | 216.72 | 0.876 |  | 217.08 | 0.91 |  | 218.64 | 0.822 |  | 216.54 | 0.855 |  | 216.84 | 0.897 |  | 218.52 | 0.802 |  | 216.36 | 0.821 |  | 216.48 | 0.869 |  | 218.22 | 0.771
1.1728 | 170.3114 | 199.7412 | [24 empty] | 216.66 | 0.893 |  | 217.08 | 0.923 |  | 218.52 | 0.84 |  | 216.54 | 0.881 |  | 216.9 | 0.915 |  | 218.46 | 0.827 |  | 216.36 | 0.86 |  | 216.66 | 0.903 |  | 218.34 | 0.807 |  | 216.12 | 0.826 |  | 216.24 | 0.874 |  | 218.04 | 0.776
1.1728 | 170.3114 | 199.7412 | [24 empty] | 216.48 | 0.898 |  | 216.9 | 0.928 |  | 218.28 | 0.845 |  | 216.36 | 0.887 |  | 216.72 | 0.921 |  | 218.28 | 0.832 |  | 216.18 | 0.865 |  | 216.42 | 0.908 |  | 218.16 | 0.811 |  | 215.94 | 0.83 |  | 216.06 | 0.879 |  | 217.86 | 0.78
1.1733 | 172.2865 | 202.1438 | [24 empty] | 216.3 | 0.904 |  | 216.66 | 0.933 |  | 218.16 | 0.85 |  | 216.12 | 0.891 |  | 216.48 | 0.926 |  | 218.1 | 0.836 |  | 216 | 0.87 |  | 216.24 | 0.913 |  | 218.04 | 0.816 |  | 215.76 | 0.835 |  | 215.88 | 0.884 |  | 217.74 | 0.785
1.1733 | 172.2865 | 202.1438 | [24 empty] | 216.12 | 0.909 |  | 216.48 | 0.939 |  | 217.98 | 0.855 |  | 215.94 | 0.897 |  | 216.3 | 0.931 |  | 217.92 | 0.841 |  | 215.82 | 0.875 |  | 216.06 | 0.918 |  | 217.86 | 0.821 |  | 215.58 | 0.84 |  | 215.7 | 0.889 |  | 217.5 | 0.79
1.1729 | 174.2953 | 204.431 | [24 empty] | 215.88 | 0.914 |  | 216.3 | 0.944 |  | 217.8 | 0.86 |  | 215.82 | 0.902 |  | 216.06 | 0.936 |  | 217.74 | 0.846 |  | 215.64 | 0.88 |  | 215.82 | 0.923 |  | 217.68 | 0.826 |  | 215.4 | 0.844 |  | 215.46 | 0.894 |  | 217.38 | 0.794
1.1729 | 174.2953 | 204.431 | [24 empty] | 215.7 | 0.919 |  | 216.06 | 0.949 |  | 217.62 | 0.865 |  | 215.58 | 0.907 |  | 215.88 | 0.941 |  | 217.62 | 0.851 |  | 215.46 | 0.885 |  | 215.64 | 0.928 |  | 217.5 | 0.831 |  | 215.22 | 0.849 |  | 215.22 | 0.899 |  | 217.2 | 0.799
1.1745 | 176.258 | 207.015 | [24 empty] | 215.46 | 0.924 |  | 215.82 | 0.954 |  | 217.44 | 0.87 |  | 215.34 | 0.912 |  | 215.7 | 0.946 |  | 217.38 | 0.856 |  | 215.22 | 0.89 |  | 215.4 | 0.934 |  | 217.32 | 0.835 |  | 214.98 | 0.854 |  | 214.98 | 0.904 |  | 217.02 | 0.803
1.1745 | 176.258 | 207.015 | [24 empty] | 215.28 | 0.93 |  | 215.64 | 0.96 |  | 217.26 | 0.874 |  | 215.16 | 0.917 |  | 215.46 | 0.951 |  | 217.2 | 0.861 |  | 214.98 | 0.895 |  | 215.16 | 0.939 |  | 217.14 | 0.84 |  | 214.74 | 0.859 |  | 214.8 | 0.909 |  | 216.84 | 0.808
1.1734 | 178.2092 | 209.1107 | [24 empty] | 215.04 | 0.935 |  | 215.4 | 0.965 |  | 217.02 | 0.879 |  | 214.92 | 0.922 |  | 215.22 | 0.957 |  | 217.02 | 0.865 |  | 214.8 | 0.9 |  | 214.98 | 0.943 |  | 216.96 | 0.845 |  | 214.56 | 0.863 |  | 214.56 | 0.913 |  | 216.66 | 0.812
1.1734 | 178.2092 | 209.1107 | [24 empty] | 214.86 | 0.94 |  | 215.16 | 0.97 |  | 216.9 | 0.884 |  | 214.68 | 0.927 |  | 214.98 | 0.962 |  | 216.84 | 0.87 |  | 214.56 | 0.905 |  | 214.68 | 0.949 |  | 216.78 | 0.849 |  | 214.32 | 0.868 |  | 214.32 | 0.919 |  | 216.48 | 0.817
1.1697 | 180.2658 | 210.8569 | [24 empty] | 214.56 | 0.945 |  | 214.98 | 0.975 |  | 216.66 | 0.889 |  | 214.44 | 0.932 |  | 214.74 | 0.967 |  | 216.66 | 0.875 |  | 214.32 | 0.91 |  | 214.5 | 0.954 |  | 216.6 | 0.854 |  | 214.08 | 0.873 |  | 214.08 | 0.924 |  | 216.24 | 0.821
1.1697 | 180.2658 | 210.8569 | [24 empty] | 214.32 | 0.95 |  | 214.74 | 0.981 |  | 216.48 | 0.894 |  | 214.2 | 0.937 |  | 214.5 | 0.973 |  | 216.48 | 0.88 |  | 214.08 | 0.915 |  | 214.26 | 0.959 |  | 216.36 | 0.859 |  | 213.84 | 0.878 |  | 213.84 | 0.929 |  | 216.06 | 0.826
1.1722 | 182.244 | 213.6264 | [24 empty] | 214.08 | 0.955 |  | 214.5 | 0.986 |  | 216.24 | 0.899 |  | 213.96 | 0.942 |  | 214.32 | 0.978 |  | 216.24 | 0.884 |  | 213.84 | 0.92 |  | 213.96 | 0.964 |  | 216.12 | 0.864 |  | 213.66 | 0.882 |  | 213.6 | 0.933 |  | 215.82 | 0.83
1.1722 | 182.244 | 213.6264 | [24 empty] | 213.84 | 0.96 |  | 214.2 | 0.991 |  | 216.06 | 0.904 |  | 213.78 | 0.947 |  | 214.02 | 0.983 |  | 216 | 0.889 |  | 213.66 | 0.924 |  | 213.78 | 0.969 |  | 216 | 0.868 |  | 213.42 | 0.887 |  | 213.36 | 0.939 |  | 215.58 | 0.835
1.1714 | 184.2319 | 215.8092 | [24 empty] | 213.66 | 0.965 |  | 213.96 | 0.996 |  | 215.82 | 0.909 |  | 213.54 | 0.952 |  | 213.78 | 0.988 |  | 215.82 | 0.894 |  | 213.42 | 0.93 |  | 213.48 | 0.975 |  | 215.76 | 0.873 |  | 213.18 | 0.892 |  | 213.06 | 0.943 |  | 215.4 | 0.84
1.1714 | 184.2319 | 215.8092 | [24 empty] | 213.42 | 0.971 |  | 213.72 | 1.002 |  | 215.58 | 0.914 |  | 213.3 | 0.958 |  | 213.54 | 0.993 |  | 215.58 | 0.899 |  | 213.12 | 0.935 |  | 213.18 | 0.979 |  | 215.46 | 0.878 |  | 212.94 | 0.897 |  | 212.76 | 0.948 |  | 215.16 | 0.844
1.1647 | 186.2524 | 216.9282 | [24 empty] | 213.12 | 0.976 |  | 213.42 | 1.007 |  | 215.34 | 0.919 |  | 213 | 0.963 |  | 213.24 | 0.998 |  | 215.34 | 0.904 |  | 212.88 | 0.94 |  | 212.94 | 0.985 |  | 215.28 | 0.882 |  | 212.64 | 0.901 |  | 212.52 | 0.953 |  | 214.98 | 0.848
1.1647 | 186.2524 | 216.9282 | [24 empty] | 212.82 | 0.981 |  | 213.18 | 1.012 |  | 215.1 | 0.924 |  | 212.76 | 0.968 |  | 212.94 | 1.004 |  | 215.1 | 0.909 |  | 212.58 | 0.945 |  | 212.64 | 0.99 |  | 215.04 | 0.887 |  | 212.4 | 0.906 |  | 212.22 | 0.958 |  | 214.74 | 0.853
1.1596 | 188.2015 | 218.2385 | [24 empty] | 212.58 | 0.986 |  | 212.94 | 1.017 |  | 214.86 | 0.929 |  | 212.46 | 0.973 |  | 212.64 | 1.009 |  | 214.86 | 0.914 |  | 212.34 | 0.949 |  | 212.34 | 0.995 |  | 214.8 | 0.892 |  | 212.16 | 0.911 |  | 211.92 | 0.963 |  | 214.5 | 0.858
1.1596 | 188.2015 | 218.2385 | [24 empty] | 212.28 | 0.991 |  | 212.58 | 1.022 |  | 214.62 | 0.934 |  | 212.22 | 0.978 |  | 212.4 | 1.014 |  | 214.62 | 0.919 |  | 212.04 | 0.955 |  | 212.04 | 1 |  | 214.56 | 0.897 |  | 211.86 | 0.916 |  | 211.62 | 0.968 |  | 214.26 | 0.862
1.1521 | 190.1587 | 219.0818 | [24 empty] | 212.04 | 0.996 |  | 212.28 | 1.028 |  | 214.38 | 0.939 |  | 211.92 | 0.983 |  | 212.1 | 1.019 |  | 214.38 | 0.923 |  | 211.74 | 0.96 |  | 211.74 | 1.005 |  | 214.32 | 0.901 |  | 211.56 | 0.92 |  | 211.32 | 0.973 |  | 214.02 | 0.867
1.1521 | 190.1587 | 219.0818 | [24 empty] | 211.68 | 1.001 |  | 211.98 | 1.033 |  | 214.08 | 0.943 |  | 211.62 | 0.988 |  | 211.74 | 1.024 |  | 214.14 | 0.928 |  | 211.5 | 0.964 |  | 211.44 | 1.01 |  | 214.08 | 0.906 |  | 211.26 | 0.925 |  | 210.96 | 0.978 |  | 213.78 | 0.871
1.1526 | 192.1292 | 221.4481 | [24 empty] | 211.38 | 1.007 |  | 211.68 | 1.038 |  | 213.84 | 0.949 |  | 211.26 | 0.993 |  | 211.44 | 1.029 |  | 213.84 | 0.933 |  | 211.14 | 0.969 |  | 211.08 | 1.016 |  | 213.78 | 0.91 |  | 210.96 | 0.93 |  | 210.6 | 0.983 |  | 213.48 | 0.876
1.1526 | 192.1292 | 221.4481 | [24 empty] | 211.08 | 1.011 |  | 211.38 | 1.043 |  | 213.54 | 0.953 |  | 210.96 | 0.998 |  | 211.14 | 1.034 |  | 213.6 | 0.938 |  | 210.84 | 0.974 |  | 210.72 | 1.021 |  | 213.54 | 0.915 |  | 210.66 | 0.935 |  | 210.24 | 0.988 |  | 213.24 | 0.88
1.1539 | 194.1607 | 224.042 | [24 empty] | 210.78 | 1.017 |  | 211.02 | 1.049 |  | 213.3 | 0.958 |  | 210.66 | 1.003 |  | 210.78 | 1.04 |  | 213.3 | 0.943 |  | 210.48 | 0.979 |  | 210.36 | 1.026 |  | 213.24 | 0.92 |  | 210.36 | 0.939 |  | 209.94 | 0.993 |  | 212.94 | 0.885
1.1539 | 194.1607 | 224.042 | [24 empty] | 210.42 | 1.022 |  | 210.66 | 1.054 |  | 212.94 | 0.963 |  | 210.3 | 1.008 |  | 210.42 | 1.046 |  | 213 | 0.947 |  | 210.18 | 0.984 |  | 210 | 1.031 |  | 212.94 | 0.925 |  | 210 | 0.944 |  | 209.52 | 0.998 |  | 212.64 | 0.889
1.1511 | 196.1312 | 225.7666 | [24 empty] | 210.06 | 1.027 |  | 210.3 | 1.059 |  | 212.64 | 0.968 |  | 209.94 | 1.013 |  | 210.06 | 1.051 |  | 212.7 | 0.952 |  | 209.82 | 0.989 |  | 209.64 | 1.036 |  | 212.64 | 0.93 |  | 209.64 | 0.949 |  | 209.16 | 1.003 |  | 212.28 | 0.894
1.1511 | 196.1312 | 225.7666 | [24 empty] | 209.7 | 1.032 |  | 209.94 | 1.065 |  | 212.28 | 0.973 |  | 209.52 | 1.018 |  | 209.64 | 1.056 |  | 212.4 | 0.957 |  | 209.46 | 0.994 |  | 209.22 | 1.041 |  | 212.34 | 0.934 |  | 209.28 | 0.954 |  | 208.74 | 1.008 |  | 211.98 | 0.898
1.1499 | 198.3092 | 228.0357 | [24 empty] | 209.28 | 1.038 |  | 209.52 | 1.07 |  | 211.98 | 0.978 |  | 209.22 | 1.023 |  | 209.28 | 1.061 |  | 212.04 | 0.962 |  | 209.1 | 0.999 |  | 208.86 | 1.046 |  | 211.98 | 0.939 |  | 208.98 | 0.958 |  | 208.32 | 1.013 |  | 211.62 | 0.903
1.1499 | 198.3092 | 228.0357 | [24 empty] | 208.92 | 1.043 |  | 209.16 | 1.075 |  | 211.62 | 0.983 |  | 208.8 | 1.028 |  | 208.86 | 1.066 |  | 211.68 | 0.967 |  | 208.68 | 1.004 |  | 208.38 | 1.051 |  | 211.62 | 0.944 |  | 208.56 | 0.963 |  | 207.9 | 1.018 |  | 211.26 | 0.907
1.1402 | 201.6787 | 229.9541 | [24 empty] | 208.5 | 1.048 |  | 208.74 | 1.08 |  | 211.2 | 0.987 |  | 208.38 | 1.034 |  | 208.44 | 1.071 |  | 211.32 | 0.971 |  | 208.32 | 1.009 |  | 207.96 | 1.057 |  | 211.26 | 0.949 |  | 208.14 | 0.968 |  | 207.42 | 1.023 |  | 210.9 | 0.912
1.1402 | 201.6787 | 229.9541 | [24 empty] | 208.08 | 1.053 |  | 208.32 | 1.085 |  | 210.78 | 0.993 |  | 207.96 | 1.039 |  | 208.02 | 1.076 |  | 210.9 | 0.976 |  | 207.84 | 1.014 |  | 207.48 | 1.062 |  | 210.84 | 0.953 |  | 207.72 | 0.973 |  | 206.94 | 1.028 |  | 210.54 | 0.917
1.1157 | 204.9316 | 228.6422 | [24 empty] | 207.66 | 1.058 |  | 207.84 | 1.091 |  | 210.36 | 0.997 |  | 207.54 | 1.044 |  | 207.48 | 1.082 |  | 210.48 | 0.981 |  | 207.42 | 1.019 |  | 206.94 | 1.067 |  | 210.42 | 0.958 |  | 207.36 | 0.977 |  | 206.4 | 1.033 |  | 210 | 0.921
1.1157 | 204.9316 | 228.6422 | [24 empty] | 207.18 | 1.063 |  | 207.36 | 1.096 |  | 209.82 | 1.002 |  | 207.12 | 1.048 |  | 207.06 | 1.087 |  | 209.94 | 0.986 |  | 206.94 | 1.024 |  | 206.46 | 1.072 |  | 209.82 | 0.963 |  | 206.88 | 0.982 |  | 205.92 | 1.038 |  | 209.52 | 0.926
1.1039 | 206.0747 | 227.4859 | [24 empty] | 206.7 | 1.068 |  | 206.82 | 1.101 |  | 209.22 | 1.007 |  | 206.58 | 1.054 |  | 206.46 | 1.092 |  | 209.4 | 0.991 |  | 206.46 | 1.029 |  | 205.92 | 1.077 |  | 209.28 | 0.967 |  | 206.46 | 0.987 |  | 205.32 | 1.043 |  | 208.92 | 0.931
1.1039 | 206.0747 | 227.4859 | [24 empty] | 206.22 | 1.073 |  | 206.28 | 1.107 |  | 208.5 | 1.012 |  | 206.1 | 1.059 |  | 205.92 | 1.097 |  | 208.74 | 0.996 |  | 205.98 | 1.034 |  | 205.32 | 1.082 |  | 208.5 | 0.972 |  | 205.92 | 0.992 |  | 204.72 | 1.048 |  | 208.14 | 0.935
1.0881 | 207.2431 | 225.5012 | [24 empty] | 205.68 | 1.078 |  | 205.74 | 1.112 |  | 207.72 | 1.017 |  | 205.56 | 1.064 |  | 205.38 | 1.102 |  | 208.02 | 1 |  | 205.44 | 1.038 |  | 204.78 | 1.087 |  | 207.6 | 0.977 |  | 205.44 | 0.996 |  | 204.12 | 1.053 |  | 207.18 | 0.94
1.0699 | 208.711 | 223.2999 | [24 empty] | 205.08 | 1.084 |  | 205.14 | 1.117 |  | 206.7 | 1.022 |  | 205.02 | 1.069 |  | 204.78 | 1.108 |  | 207 | 1.005 |  | 204.9 | 1.044 |  | 204.12 | 1.092 |  | 205.92 | 0.981 |  | 204.84 | 1.001 |  | 203.4 | 1.058 |  | 205.38 | 0.944
1.0699 | 208.711 | 223.2999 | [24 empty] | 204.48 | 1.089 |  | 204.54 | 1.122 |  | 205.02 | 1.027 |  | 204.36 | 1.074 |  | 204.12 | 1.113 |  | 205.44 | 1.01 |  | 204.24 | 1.049 |  | 203.4 | 1.098 |  | 201.78 | 0.986 |  | 204.24 | 1.006 |  | 202.68 | 1.063 |  | 200.82 | 0.949
1.0435 | 210.3858 | 219.5376 | [24 empty] | 203.82 | 1.094 |  | 203.88 | 1.128 |  | 201.36 | 1.032 |  | 203.76 | 1.079 |  | 203.4 | 1.118 |  | 201.72 | 1.015 |  | 203.64 | 1.053 |  | 202.68 | 1.103 |  | 192 | 0.991 |  | 203.64 | 1.011 |  | 201.84 | 1.068 |  | 190.56 | 0.953
1.0435 | 210.3858 | 219.5376 | [24 empty] | 203.16 | 1.099 |  | 203.16 | 1.133 |  | 192.66 | 1.036 |  | 203.04 | 1.084 |  | 202.68 | 1.123 |  | 192.9 | 1.019 |  | 202.98 | 1.058 |  | 201.84 | 1.108 |  | 176.04 | 0.996 |  | 202.98 | 1.015 |  | 201 | 1.073 |  | 174.3 | 0.957
1.0136 | 212.1756 | 215.0612 | [24 empty] | 202.38 | 1.104 |  | 202.38 | 1.138 |  | 176.04 | 1.041 |  | 202.32 | 1.089 |  | 201.9 | 1.129 |  | 176.82 | 1.024 |  | 202.26 | 1.063 |  | 200.94 | 1.113 |  | 158.52 | 1 |  | 202.26 | 1.02 |  | 200.04 | 1.078 |  | 156.12 | 0.962
1.0136 | 212.1756 | 215.0612 | [24 empty] | 201.6 | 1.109 |  | 201.54 | 1.143 |  | 155.82 | 1.046 |  | 201.6 | 1.094 |  | 201 | 1.134 |  | 157.32 | 1.029 |  | 201.48 | 1.068 |  | 199.98 | 1.118 |  | 141 | 1.005 |  | 201.54 | 1.025 |  | 199.02 | 1.083 |  | 139.8 | 0.966
0.9757 | 214.1467 | 208.9429 | [24 empty] | 200.76 | 1.114 |  | 200.58 | 1.149 |  | 138.54 | 1.051 |  | 200.7 | 1.099 |  | 200.04 | 1.139 |  | 139.14 | 1.034 |  | 200.58 | 1.073 |  | 198.84 | 1.123 |  | 137.64 | 1.009 |  | 200.7 | 1.03 |  | 197.82 | 1.088 |  | 137.46 | 0.971
0.9757 | 214.1467 | 208.9429 | [24 empty] | 199.74 | 1.12 |  | 199.62 | 1.154 |  | 137.16 | 1.056 |  | 199.74 | 1.104 |  | 198.96 | 1.144 |  | 137.28 | 1.039 |  | 199.68 | 1.078 |  | 197.64 | 1.128 |  | 137.34 | 1.014 |  | 199.8 | 1.034 |  | 196.5 | 1.093 |  | 137.1 | 0.976
0.7839 | 220.285 | 172.6814 | [24 empty] | 198.78 | 1.125 |  | 198.48 | 1.159 |  | 136.74 | 1.061 |  | 198.66 | 1.109 |  | 197.82 | 1.149 |  | 136.92 | 1.044 |  | 198.66 | 1.083 |  | 196.2 | 1.134 |  | 136.98 | 1.019 |  | 198.78 | 1.039 |  | 194.88 | 1.098 |  | 136.74 | 0.98
0.7839 | 220.285 | 172.6814 | [24 empty] | 197.52 | 1.13 |  | 197.22 | 1.164 |  | 136.38 | 1.066 |  | 197.46 | 1.115 |  | 196.5 | 1.154 |  | 136.56 | 1.049 |  | 197.52 | 1.088 |  | 194.52 | 1.139 |  | 136.62 | 1.024 |  | 197.7 | 1.044 |  | 192.9 | 1.103 |  | 136.38 | 0.985
0.6077 | 224.0032 | 136.1267 | [24 empty] | 196.26 | 1.135 |  | 195.78 | 1.17 |  | 136.02 | 1.071 |  | 196.2 | 1.12 |  | 194.88 | 1.16 |  | 136.14 | 1.054 |  | 196.08 | 1.093 |  | 192.42 | 1.144 |  | 136.26 | 1.029 |  | 196.5 | 1.048 |  | 190.26 | 1.107 |  | 136.02 | 0.989
0.6077 | 224.0032 | 136.1267 | [24 empty] | 194.64 | 1.14 |  | 194.1 | 1.175 |  | 135.54 | 1.076 |  | 194.64 | 1.125 |  | 193.02 | 1.165 |  | 135.78 | 1.059 |  | 194.58 | 1.098 |  | 189.54 | 1.149 |  | 135.9 | 1.034 |  | 195.06 | 1.053 |  | 186.18 | 1.112 |  | 135.6 | 0.994
0.3622 | 227.4278 | 82.3743 | [24 empty] | 192.9 | 1.145 |  | 192.06 | 1.18 |  | 135.18 | 1.081 |  | 192.78 | 1.13 |  | 190.74 | 1.17 |  | 135.36 | 1.063 |  | 192.72 | 1.103 |  | 185.16 | 1.154 |  | 135.48 | 1.038 |  | 193.38 | 1.058 |  | 177.06 | 1.117 |  | 135.24 | 0.998
0.3622 | 227.4278 | 82.3743 | [24 empty] | 190.5 | 1.15 |  | 189.72 | 1.185 |  | 134.7 | 1.086 |  | 190.38 | 1.135 |  | 187.68 | 1.175 |  | 134.94 | 1.068 |  | 190.38 | 1.108 |  | 175.38 | 1.159 |  | 135.06 | 1.043 |  | 191.28 | 1.063 |  | 153.66 | 1.122 |  | 134.82 | 1.003
0.1933 | 229.3957 | 44.3422 | [24 empty] | 187.62 | 1.155 |  | 186.36 | 1.19 |  | 134.28 | 1.09 |  | 187.5 | 1.14 |  | 183.06 | 1.181 |  | 134.52 | 1.073 |  | 187.26 | 1.112 |  | 148.74 | 1.164 |  | 134.64 | 1.048 |  | 188.52 | 1.067 |  | 120.48 | 1.127 |  | 134.4 | 1.008
0.1933 | 229.3957 | 44.3422 | [24 empty] | 182.7 | 1.16 |  | 181.02 | 1.196 |  | 133.74 | 1.096 |  | 182.52 | 1.145 |  | 173.4 | 1.185 |  | 133.98 | 1.078 |  | 181.5 | 1.118 |  | 115.38 | 1.169 |  | 134.22 | 1.052 |  | 184.26 | 1.072 |  | 110.58 | 1.131 |  | 133.92 | 1.012
0.0366 | 230.904 | 8.4511 | [24 empty] | 173.52 | 1.165 |  | 169.44 | 1.201 |  | 133.2 | 1.101 |  | 171.78 | 1.15 |  | 148.38 | 1.19 |  | 133.5 | 1.083 |  | 169.44 | 1.122 |  | 97.32 | 1.174 |  | 133.62 | 1.057 |  | 176.04 | 1.077 |  | 88.92 | 1.136 |  | 133.38 | 1.017
0.0366 | 230.904 | 8.4511 | [24 empty] | 148.86 | 1.17 |  | 139.56 | 1.205 |  | 132.66 | 1.105 |  | 144.66 | 1.154 |  | 108.9 | 1.195 |  | 132.96 | 1.087 |  | 139.68 | 1.126 |  | 62.4 | 1.179 |  | 133.08 | 1.062 |  | 155.7 | 1.081 |  | 57.72 | 1.141 |  | 132.84 | 1.021
0.0106 | 231.2158 | 2.4509 | [24 empty] | 98.88 | 1.175 |  | 97.32 | 1.21 |  | 131.94 | 1.11 |  | 94.62 | 1.16 |  | 82.56 | 1.2 |  | 132.3 | 1.092 |  | 91.08 | 1.132 |  | 53.64 | 1.184 |  | 132.48 | 1.067 |  | 111.48 | 1.085 |  | 53.52 | 1.146 |  | 132.18 | 1.026
0.0106 | 231.2158 | 2.4509 | [24 empty] | 55.32 | 1.18 |  | 61.02 | 1.215 |  | 131.22 | 1.115 |  | 54.54 | 1.164 |  | 49.98 | 1.206 |  | 131.58 | 1.097 |  | 52.32 | 1.136 |  | 43.32 | 1.189 |  | 131.82 | 1.071 |  | 68.22 | 1.09 |  | 44.52 | 1.151 |  | 131.4 | 1.03
-0.0058 | 231.3277 | -1.3417 | [24 empty] | 29.94 | 1.183 |  | 36 | 1.22 |  | 130.32 | 1.12 |  | 30.48 | 1.167 |  | 34.8 | 1.21 |  | 130.8 | 1.102 |  | 29.94 | 1.139 |  | 26.1 | 1.192 |  | 130.98 | 1.076 |  | 35.52 | 1.095 |  | 25.2 | 1.154 |  | 130.44 | 1.035
-0.0058 | 231.3277 | -1.3417 | [24 empty] | 17.52 | 1.183 |  | 14.58 | 1.221 |  | 129.24 | 1.125 |  | 18.18 | 1.168 |  | 13.32 | 1.21 |  | 129.66 | 1.107 |  | 17.64 | 1.139 |  | 9.78 | 1.194 |  | 129.78 | 1.08 |  | 22.14 | 1.094 |  | 7.62 | 1.154 |  | 129 | 1.039
0.0005 | 231.3224 | 0.11566 | [24 empty] | 2.76 | 1.183 |  | 4.08 | 1.22 |  | 127.62 | 1.13 |  | 3.12 | 1.168 |  | 3.84 | 1.209 |  | 127.92 | 1.112 |  | 2.82 | 1.139 |  | 3.72 | 1.192 |  | 127.86 | 1.085 |  | 7.26 | 1.096 |  | 3.3 | 1.153 |  | 125.52 | 1.044
0.0005 | 231.3224 | 0.11566 | [24 empty] | 1.56 | 1.182 |  | 2.7 | 1.219 |  | 123.96 | 1.135 |  | 1.56 | 1.166 |  | 2.64 | 1.209 |  | 123.6 | 1.116 |  | 1.5 | 1.138 |  | 2.58 | 1.192 |  | 121.8 | 1.09 |  | 1.56 | 1.094 |  | 2.4 | 1.153 |  | 116.28 | 1.048
-0.0004 | 231.3082 | -0.092523 | [24 empty] | 1.44 | 1.182 |  | 2.16 | 1.219 |  | 113.76 | 1.14 |  | 1.44 | 1.166 |  | 2.16 | 1.209 |  | 111.78 | 1.121 |  | 1.38 | 1.137 |  | 2.1 | 1.192 |  | 107.16 | 1.094 |  | 1.38 | 1.093 |  | 2.04 | 1.153 |  | 97.98 | 1.052
-0.0004 | 231.3082 | -0.092523 | [24 empty] | 1.38 | 1.182 |  | 1.92 | 1.219 |  | 91.86 | 1.144 |  | 1.32 | 1.166 |  | 1.86 | 1.209 |  | 88.14 | 1.126 |  | 1.32 | 1.137 |  | 1.86 | 1.192 |  | 80.82 | 1.099 |  | 1.32 | 1.093 |  | 1.8 | 1.153 |  | 70.98 | 1.057
-0.0021 | 231.2731 | -0.48567 | [24 empty] | 1.26 | 1.181 |  | 1.74 | 1.219 |  | 62.46 | 1.149 |  | 1.26 | 1.166 |  | 1.68 | 1.209 |  | 61.5 | 1.131 |  | 1.26 | 1.137 |  | 1.68 | 1.192 |  | 60.84 | 1.103 |  | 1.2 | 1.093 |  | 1.62 | 1.153 |  | 60.66 | 1.061
-0.0021 | 231.2731 | -0.48567 | [24 empty] | 1.26 | 1.181 |  | 1.62 | 1.219 |  | 59.28 | 1.154 |  | 1.26 | 1.165 |  | 1.62 | 1.209 |  | 59.82 | 1.135 |  | 1.2 | 1.137 |  | 1.56 | 1.192 |  | 59.82 | 1.108 |  | 1.2 | 1.093 |  | 1.5 | 1.153 |  | 59.64 | 1.066
-0.0022 | 231.3097 | -0.50888 | [24 empty] | 1.2 | 1.181 |  | 1.5 | 1.219 |  | 57.72 | 1.159 |  | 1.2 | 1.165 |  | 1.5 | 1.209 |  | 58.62 | 1.14 |  | 1.14 | 1.137 |  | 1.5 | 1.192 |  | 58.5 | 1.113 |  | 1.14 | 1.093 |  | 1.44 | 1.153 |  | 58.08 | 1.071
-0.0022 | 231.3097 | -0.50888 | [24 empty] | 1.2 | 1.181 |  | 1.5 | 1.219 |  | 55.2 | 1.164 |  | 1.14 | 1.166 |  | 1.44 | 1.209 |  | 56.52 | 1.145 |  | 1.14 | 1.137 |  | 1.44 | 1.192 |  | 55.92 | 1.118 |  | 1.08 | 1.093 |  | 1.38 | 1.153 |  | 55.08 | 1.075
-0.0022 | 231.3097 | -0.50888 | [24 empty] | 1.14 | 1.181 |  | 1.38 | 1.219 |  | 48.12 | 1.169 |  | 1.14 | 1.166 |  | 1.38 | 1.209 |  | 51.6 | 1.15 |  | 1.14 | 1.137 |  | 1.38 | 1.192 |  | 49.56 | 1.122 |  | 1.08 | 1.093 |  | 1.38 | 1.153 |  | 47.28 | 1.08
-0.0022 | 231.3097 | -0.50888 | [24 empty] | 1.14 | 1.181 |  | 1.38 | 1.219 |  | 29.82 | 1.171 |  | 1.14 | 1.165 |  | 1.38 | 1.209 |  | 37.62 | 1.154 |  | 1.08 | 1.137 |  | 1.32 | 1.192 |  | 33.42 | 1.126 |  | 1.08 | 1.093 |  | 1.26 | 1.153 |  | 29.52 | 1.082
-0.0052 | 231.3 | -1.2028 | [24 empty] | 1.14 | 1.181 |  | 1.32 | 1.219 |  | 8.04 | 1.171 |  | 1.14 | 1.166 |  | 1.32 | 1.209 |  | 16.14 | 1.155 |  | 1.08 | 1.137 |  | 1.32 | 1.192 |  | 12.06 | 1.126 |  | 1.02 | 1.093 |  | 1.26 | 1.153 |  | 9.06 | 1.083
-0.0052 | 231.3 | -1.2028 | [24 empty] | 1.14 | 1.181 |  | 1.32 | 1.219 |  | 2.94 | 1.169 |  | 1.14 | 1.165 |  | 1.32 | 1.209 |  | 3.42 | 1.152 |  | 1.08 | 1.137 |  | 1.26 | 1.192 |  | 3.18 | 1.124 |  | 1.02 | 1.093 |  | 1.26 | 1.153 |  | 3 | 1.081
-0.0049 | 231.3155 | -1.1334 | [24 empty] | 1.08 | 1.181 |  | 1.26 | 1.219 |  | 2.22 | 1.169 |  | 1.08 | 1.165 |  | 1.26 | 1.209 |  | 2.4 | 1.151 |  | 1.08 | 1.137 |  | 1.26 | 1.192 |  | 2.28 | 1.123 |  | 1.02 | 1.093 |  | 1.26 | 1.153 |  | 2.22 | 1.081
-0.0049 | 231.3155 | -1.1334 | [24 empty] | 1.08 | 1.181 |  | 1.26 | 1.219 |  | 1.92 | 1.169 |  | 1.08 | 1.165 |  | 1.26 | 1.209 |  | 2.04 | 1.151 |  | 1.08 | 1.137 |  | 1.26 | 1.192 |  | 1.92 | 1.123 |  | 1.02 | 1.093 |  | 1.2 | 1.153 |  | 1.92 | 1.08
-0.0072 | 231.2962 | [25 empty] | 1.08 | 1.181 |  | 1.26 | 1.219 |  | 1.68 | 1.168 |  | 1.08 | 1.165 |  | 1.26 | 1.209 |  | 1.8 | 1.151 |  | 1.08 | 1.137 |  | 1.2 | 1.192 |  | 1.74 | 1.123 |  | 1.02 | 1.093 |  | 1.14 | 1.153 |  | 1.68 | 1.08
[27 empty] | 1.08 | 1.181 |  | 1.26 | 1.219 |  | 1.62 | 1.168 |  | 1.08 | 1.165 |  | 1.2 | 1.209 |  | 1.62 | 1.151 |  | 1.02 | 1.137 |  | 1.2 | 1.192 |  | 1.56 | 1.123 |  | 1.02 | 1.093 |  | 1.14 | 1.153 |  | 1.56 | 1.08
[27 empty] | 1.08 | 1.181 |  | 1.2 | 1.219 |  | 1.5 | 1.168 |  | 1.02 | 1.165 |  | 1.2 | 1.209 |  | 1.5 | 1.151 |  | 1.02 | 1.137 |  | 1.2 | 1.192 |  | 1.5 | 1.123 |  | 1.02 | 1.093 |  | 1.14 | 1.153 |  | 1.44 | 1.08
[27 empty] | 1.08 | 1.181 |  | 1.2 | 1.219 |  | 1.44 | 1.168 |  | 1.02 | 1.165 |  | 1.2 | 1.209 |  | 1.44 | 1.151 |  | 1.02 | 1.137 |  | 1.2 | 1.192 |  | 1.38 | 1.123 |  | 1.02 | 1.093 |  | 1.14 | 1.153 |  | 1.38 | 1.08
[27 empty] | 1.08 | 1.181 |  | 1.2 | 1.219 |  | 1.38 | 1.168 |  | 1.02 | 1.165 |  | 1.14 | 1.209 |  | 1.38 | 1.151 |  | 1.02 | 1.137 |  | 1.14 | 1.192 |  | 1.38 | 1.123 |  | 0.96 | 1.093 |  | 1.14 | 1.153 |  | 1.32 | 1.08
[27 empty] | 1.02 | 1.181 |  | 1.2 | 1.219 |  | 1.32 | 1.168 |  | 1.02 | 1.165 |  | 1.14 | 1.209 |  | 1.32 | 1.151 |  | 1.02 | 1.137 |  | 1.14 | 1.192 |  | 1.32 | 1.123 |  | 0.96 | 1.093 |  | 1.14 | 1.153 |  | 1.26 | 1.08
[27 empty] | 1.02 | 1.181 |  | 1.2 | 1.219 |  | 1.26 | 1.168 |  | 1.02 | 1.165 |  | 1.14 | 1.209 |  | 1.26 | 1.151 |  | 1.02 | 1.137 |  | 1.14 | 1.192 |  | 1.26 | 1.123 |  | 0.96 | 1.093 |  | 1.08 | 1.153 |  | 1.2 | 1.08

## 2025_01_30_15_41_00
SMA | G [W/m²] | Pmpp [W] | PVPM 1000 | G [W/m²] | Pmpp [W] | T [°C] | Δt [s] | ΔPmpp [W] | ΔPmpp [%] | ΔIsc [A] | ΔIsc [%] | ΔVoc [V] | ΔVoc [%] | ΔG [W/m²] | ΔG [%] | Huawei: |  | ΔPmpp [W] | ΔPmpp [%] | ΔIsc [A] | ΔIsc [%] | ΔVoc [V] | ΔVoc [%] | Huawei | G [W/m²] | Pmpp [W] | t_dif [s] | module_nr | Irradiance [W/m²] | t_dif [s] | module_nr | Irradiance [W/m²] | t_dif [s] | module_nr | Irradiance [W/m²] | t_dif [s] | module_nr | Irradiance [W/m²] | t_dif [s] | module_nr | Irradiance [W/m²] | t_dif [s] | module_nr | Irradiance [W/m²] | t_dif [s] | module_nr | Irradiance [W/m²] | t_dif [s] | module_nr | Irradiance [W/m²] | t_dif [s] | module_nr | Irradiance [W/m²] | t_dif [s] | module_nr | Irradiance [W/m²] | t_dif [s] | module_nr | Irradiance [W/m²] | t_dif [s] | module_nr | Irradiance [W/m²]
| 113 | 193.4316 |  | 114 | 194.7646 | 8.9 | 74 | 1.333 | -0.0068442 | 0.014025 | 0.012504 | 1.3632 | -0.0058856 | 1 | -0.0087719 |  |  | 5.6354 | 0.028934 | 0.031675 | -0.028239 | 0.090945 | 0.00039267 |  | 113 | 200.4 | 0 | 100% |  | 0 | 3 |  | 0 | 9 |  | -60 | 1 |  | -60 | 300% |  | -60 | 900% |  | -120 | 100% |  | -120 | 3 |  | -120 | 9 |  | -180 | 1 |  | -180 | 3 |  | -180 | 9
MPP tracker B: I | MPP tracker B: V | P in W | U in V | I in A | P in W | [18 empty] | Current [A] | Voltage [V] | Power [W] | Voltage [V] | Ampere [A] |  | Voltage [V] | Ampere [A] |  | Voltage [V] | Ampere [A] |  | Voltage [V] | Ampere [A] |  | Voltage [V] | Ampere [A] |  | Voltage [V] | Ampere [A] |  | Voltage [V] | Ampere [A] |  | Voltage [V] | Ampere [A] |  | Voltage [V] | Ampere [A] |  | Voltage [V] | Ampere [A] |  | Voltage [V] | Ampere [A] |  | Voltage [V] | Ampere [A]
1.1357 | 0.7744 | 0.87949 | 0 | 1.1217 | 0 | [18 empty] | 0 | 231.7 | 0 | 230.22 | 0.011 |  | 230.94 | 0.019 |  | 230.76 | 0.003 |  | 230.34 | 0.011 |  | 231 | 0.019 |  | 230.82 | 0.003 |  | 230.52 | 0.011 |  | 231.12 | 0.019 |  | 231.06 | 0.003 |  | 230.88 | 0.011 |  | 231.24 | 0.019 |  | 231.6 | 0.003
1.1357 | 0.7744 | 0.87949 | 2.6178 | 1.1217 | 2.9363 | [18 empty] | 0.08 | 230.55 | 18.444 | 230.22 | 0.011 |  | 230.94 | 0.019 |  | 230.76 | 0.003 |  | 230.34 | 0.011 |  | 231 | 0.019 |  | 230.82 | 0.003 |  | 230.52 | 0.011 |  | 231.12 | 0.019 |  | 231.06 | 0.003 |  | 230.88 | 0.011 |  | 231.24 | 0.019 |  | 231.66 | 0.003
1.1338 | 0.7564 | 0.85761 | 9.9043 | 1.1217 | 11.1094 | [18 empty] | 0.16 | 229.4 | 36.704 | 230.22 | 0.013 |  | 230.94 | 0.02 |  | 230.76 | 0.003 |  | 230.34 | 0.013 |  | 231 | 0.02 |  | 230.82 | 0.003 |  | 230.46 | 0.013 |  | 231.12 | 0.02 |  | 231.06 | 0.003 |  | 230.82 | 0.013 |  | 231.18 | 0.02 |  | 231.66 | 0.003
1.1338 | 0.7564 | 0.85761 | 17.3143 | 1.1182 | 19.36 | [18 empty] | 0.23 | 228.2 | 52.486 | 230.22 | 0.015 |  | 230.94 | 0.021 |  | 230.76 | 0.003 |  | 230.28 | 0.015 |  | 231 | 0.021 |  | 230.82 | 0.003 |  | 230.46 | 0.015 |  | 231.12 | 0.021 |  | 231.06 | 0.003 |  | 230.82 | 0.015 |  | 231.18 | 0.021 |  | 231.66 | 0.003
1.1358 | 0.7635 | 0.86718 | 24.1543 | 1.1146 | 26.923 | [18 empty] | 0.31 | 227.05 | 70.3855 | 230.16 | 0.019 |  | 230.88 | 0.024 |  | 230.7 | 0.004 |  | 230.22 | 0.019 |  | 231 | 0.024 |  | 230.82 | 0.004 |  | 230.4 | 0.019 |  | 231.06 | 0.024 |  | 231.06 | 0.004 |  | 230.76 | 0.019 |  | 231.18 | 0.024 |  | 231.66 | 0.004
1.1358 | 0.7635 | 0.86718 | 31.5643 | 1.1111 | 35.0712 | [18 empty] | 0.39 | 225.9 | 88.101 | 230.1 | 0.023 |  | 230.88 | 0.027 |  | 230.7 | 0.005 |  | 230.22 | 0.023 |  | 230.94 | 0.027 |  | 230.82 | 0.004 |  | 230.34 | 0.023 |  | 231.06 | 0.027 |  | 231 | 0.005 |  | 230.7 | 0.023 |  | 231.12 | 0.027 |  | 231.6 | 0.005
1.1371 | 0.9768 | 1.1107 | 38.0243 | 1.1076 | 42.115 | [18 empty] | 0.46 | 224.75 | 103.385 | 230.04 | 0.027 |  | 230.82 | 0.03 |  | 230.7 | 0.006 |  | 230.16 | 0.027 |  | 230.88 | 0.03 |  | 230.82 | 0.005 |  | 230.34 | 0.028 |  | 231 | 0.031 |  | 231 | 0.006 |  | 230.7 | 0.028 |  | 231.12 | 0.03 |  | 231.6 | 0.006
1.1371 | 0.9768 | 1.1107 | 45.2442 | 1.1005 | 49.7929 | [18 empty] | 0.52 | 223.6 | 116.272 | 229.98 | 0.032 |  | 230.82 | 0.034 |  | 230.7 | 0.007 |  | 230.1 | 0.032 |  | 230.88 | 0.034 |  | 230.82 | 0.007 |  | 230.28 | 0.032 |  | 230.94 | 0.034 |  | 231 | 0.007 |  | 230.64 | 0.032 |  | 231.06 | 0.034 |  | 231.6 | 0.007
1.1404 | 2.1999 | 2.5088 | 52.2742 | 1.097 | 57.3455 | [18 empty] | 0.58 | 222.45 | 129.021 | 229.92 | 0.036 |  | 230.76 | 0.038 |  | 230.7 | 0.009 |  | 230.04 | 0.036 |  | 230.82 | 0.038 |  | 230.76 | 0.009 |  | 230.22 | 0.036 |  | 230.88 | 0.039 |  | 231 | 0.009 |  | 230.58 | 0.036 |  | 231 | 0.038 |  | 231.6 | 0.009
1.1404 | 2.1999 | 2.5088 | 58.9242 | 1.09 | 64.2254 | [18 empty] | 0.63 | 221.25 | 139.3875 | 229.86 | 0.04 |  | 230.7 | 0.043 |  | 230.64 | 0.011 |  | 229.98 | 0.04 |  | 230.76 | 0.043 |  | 230.76 | 0.011 |  | 230.16 | 0.04 |  | 230.88 | 0.043 |  | 230.94 | 0.011 |  | 230.52 | 0.041 |  | 230.94 | 0.043 |  | 231.54 | 0.011
1.1382 | 4.0579 | 4.6187 | 66.1442 | 1.0864 | 71.8619 | [18 empty] | 0.68 | 220.1 | 149.668 | 229.86 | 0.044 |  | 230.64 | 0.048 |  | 230.64 | 0.013 |  | 229.98 | 0.044 |  | 230.7 | 0.048 |  | 230.76 | 0.013 |  | 230.1 | 0.044 |  | 230.82 | 0.048 |  | 230.94 | 0.014 |  | 230.46 | 0.045 |  | 230.88 | 0.048 |  | 231.54 | 0.014
1.1382 | 4.0579 | 4.6187 | 72.7942 | 1.0864 | 79.0867 | [18 empty] | 0.72 | 218.95 | 157.644 | 229.8 | 0.048 |  | 230.58 | 0.052 |  | 230.58 | 0.017 |  | 229.92 | 0.048 |  | 230.64 | 0.052 |  | 230.7 | 0.017 |  | 230.1 | 0.049 |  | 230.76 | 0.052 |  | 230.88 | 0.017 |  | 230.46 | 0.049 |  | 230.88 | 0.052 |  | 231.48 | 0.017
1.128 | 6.1125 | 6.8949 | 79.4442 | 1.0829 | 86.0316 | [18 empty] | 0.76 | 217.8 | 165.528 | 229.74 | 0.053 |  | 230.58 | 0.057 |  | 230.52 | 0.021 |  | 229.86 | 0.053 |  | 230.58 | 0.056 |  | 230.64 | 0.02 |  | 230.04 | 0.053 |  | 230.7 | 0.057 |  | 230.88 | 0.021 |  | 230.4 | 0.053 |  | 230.76 | 0.057 |  | 231.42 | 0.021
1.128 | 6.1125 | 6.8949 | 86.4742 | 1.0759 | 93.0352 | [18 empty] | 0.79 | 216.65 | 171.1535 | 229.68 | 0.056 |  | 230.46 | 0.061 |  | 230.46 | 0.025 |  | 229.8 | 0.057 |  | 230.58 | 0.061 |  | 230.58 | 0.025 |  | 229.98 | 0.057 |  | 230.7 | 0.061 |  | 230.82 | 0.025 |  | 230.34 | 0.057 |  | 230.76 | 0.062 |  | 231.42 | 0.026
1.1268 | 8.1267 | 9.1572 | 93.1242 | 1.0723 | 99.8616 | [18 empty] | 0.83 | 215.5 | 178.865 | 229.68 | 0.06 |  | 230.46 | 0.066 |  | 230.46 | 0.029 |  | 229.74 | 0.061 |  | 230.52 | 0.066 |  | 230.52 | 0.029 |  | 229.92 | 0.061 |  | 230.58 | 0.066 |  | 230.76 | 0.03 |  | 230.34 | 0.061 |  | 230.7 | 0.066 |  | 231.36 | 0.03
1.1268 | 8.1267 | 9.1572 | 99.5842 | 1.0653 | 106.0873 | [18 empty] | 0.85 | 214.3 | 182.155 | 229.62 | 0.065 |  | 230.4 | 0.07 |  | 230.34 | 0.034 |  | 229.68 | 0.065 |  | 230.46 | 0.07 |  | 230.46 | 0.034 |  | 229.86 | 0.065 |  | 230.58 | 0.071 |  | 230.7 | 0.035 |  | 230.22 | 0.065 |  | 230.64 | 0.071 |  | 231.3 | 0.036
1.1263 | 10.1274 | 11.4065 | 106.4242 | 1.0618 | 112.999 | [18 empty] | 0.87 | 213.15 | 185.4405 | 229.56 | 0.069 |  | 230.34 | 0.075 |  | 230.34 | 0.039 |  | 229.68 | 0.069 |  | 230.4 | 0.075 |  | 230.4 | 0.039 |  | 229.86 | 0.069 |  | 230.52 | 0.075 |  | 230.64 | 0.04 |  | 230.22 | 0.07 |  | 230.58 | 0.076 |  | 231.24 | 0.041
1.1263 | 10.1274 | 11.4065 | 112.6942 | 1.0406 | 117.274 | [18 empty] | 0.89 | 212 | 188.68 | 229.5 | 0.072 |  | 230.28 | 0.079 |  | 230.28 | 0.044 |  | 229.62 | 0.073 |  | 230.34 | 0.08 |  | 230.34 | 0.044 |  | 229.8 | 0.073 |  | 230.46 | 0.08 |  | 230.58 | 0.045 |  | 230.16 | 0.074 |  | 230.52 | 0.08 |  | 231.18 | 0.046
1.1283 | 12.1698 | 13.7312 | 119.1542 | 1.0336 | 123.1569 | [18 empty] | 0.91 | 210.85 | 191.8735 | 229.44 | 0.076 |  | 230.22 | 0.084 |  | 230.22 | 0.049 |  | 229.56 | 0.077 |  | 230.28 | 0.084 |  | 230.28 | 0.05 |  | 229.74 | 0.077 |  | 230.4 | 0.084 |  | 230.52 | 0.05 |  | 230.1 | 0.078 |  | 230.46 | 0.084 |  | 231.12 | 0.051
1.1283 | 12.1698 | 13.7312 | 125.9942 | 1.0301 | 129.7827 | [18 empty] | 0.92 | 209.7 | 192.924 | 229.44 | 0.081 |  | 230.16 | 0.089 |  | 230.1 | 0.054 |  | 229.5 | 0.081 |  | 230.22 | 0.089 |  | 230.22 | 0.054 |  | 229.68 | 0.082 |  | 230.34 | 0.089 |  | 230.46 | 0.055 |  | 230.1 | 0.082 |  | 230.46 | 0.089 |  | 231.06 | 0.056
1.1275 | 14.0824 | 15.8779 | 132.0741 | 1.0265 | 135.5802 | [10 empty] | time delay [s] | irradiance [W/m²] |  | irr-time [s] | irradiance [W/m²] |  |  |  | 0.94 | 208.55 | 196.037 | 229.32 | 0.085 |  | 230.1 | 0.093 |  | 230.1 | 0.058 |  | 229.44 | 0.085 |  | 230.16 | 0.093 |  | 230.16 | 0.059 |  | 229.62 | 0.086 |  | 230.28 | 0.094 |  | 230.4 | 0.06 |  | 230.04 | 0.087 |  | 230.34 | 0.094 |  | 231 | 0.061
1.1275 | 14.0824 | 15.8779 | 138.5341 | 1.023 | 141.7236 | [10 empty] | 0 | 113 |  | 74 | 108 |  |  |  | 0.95 | 207.35 | 196.9825 | 229.32 | 0.089 |  | 230.04 | 0.097 |  | 229.98 | 0.063 |  | 229.44 | 0.09 |  | 230.1 | 0.097 |  | 230.1 | 0.064 |  | 229.56 | 0.09 |  | 230.22 | 0.098 |  | 230.34 | 0.065 |  | 229.98 | 0.091 |  | 230.34 | 0.098 |  | 230.94 | 0.066
1.1241 | 16.0657 | 18.0595 | 144.9941 | 1.0125 | 146.7998 | [10 empty] | 10 | 113 |  | 74 | 130 |  |  |  | 0.95 | 206.2 | 195.89 | 229.26 | 0.093 |  | 229.98 | 0.102 |  | 229.98 | 0.068 |  | 229.38 | 0.093 |  | 230.04 | 0.102 |  | 230.04 | 0.069 |  | 229.56 | 0.094 |  | 230.16 | 0.102 |  | 230.28 | 0.069 |  | 229.92 | 0.095 |  | 230.28 | 0.103 |  | 230.88 | 0.07
1.1241 | 16.0657 | 18.0595 | 150.6941 | 1.0054 | 151.5089 | [10 empty] | 20 | 113 | [6 empty] | 0.96 | 205.05 | 196.848 | 229.2 | 0.097 |  | 229.98 | 0.106 |  | 229.86 | 0.072 |  | 229.32 | 0.097 |  | 229.98 | 0.106 |  | 229.98 | 0.073 |  | 229.5 | 0.098 |  | 230.1 | 0.107 |  | 230.22 | 0.074 |  | 229.86 | 0.099 |  | 230.22 | 0.107 |  | 230.82 | 0.075
1.1235 | 18.0356 | 20.263 | 157.3441 | 1.0019 | 157.6404 | [10 empty] | 30 | 113 | [6 empty] | 0.97 | 203.9 | 197.783 | 229.14 | 0.101 |  | 229.92 | 0.111 |  | 229.86 | 0.077 |  | 229.26 | 0.102 |  | 229.98 | 0.11 |  | 229.92 | 0.077 |  | 229.44 | 0.103 |  | 230.1 | 0.111 |  | 230.22 | 0.078 |  | 229.86 | 0.103 |  | 230.16 | 0.111 |  | 230.82 | 0.08
1.1235 | 18.0356 | 20.263 | 163.2341 | 1.0019 | 163.5415 | [10 empty] | 40 | 113 | [6 empty] | 0.98 | 202.75 | 198.695 | 229.08 | 0.106 |  | 229.86 | 0.115 |  | 229.8 | 0.081 |  | 229.2 | 0.106 |  | 229.92 | 0.115 |  | 229.92 | 0.082 |  | 229.38 | 0.107 |  | 229.98 | 0.116 |  | 230.1 | 0.083 |  | 229.8 | 0.107 |  | 230.1 | 0.116 |  | 230.76 | 0.084
1.1251 | 19.9996 | 22.5015 | 169.3141 | 0.98779 | 167.2468 | [10 empty] | 50 | 113 | [6 empty] | 0.99 | 201.6 | 199.584 | 229.08 | 0.11 |  | 229.8 | 0.119 |  | 229.74 | 0.086 |  | 229.14 | 0.11 |  | 229.86 | 0.119 |  | 229.86 | 0.086 |  | 229.38 | 0.111 |  | 229.98 | 0.12 |  | 230.1 | 0.087 |  | 229.74 | 0.111 |  | 230.04 | 0.12 |  | 230.7 | 0.088
1.1251 | 19.9996 | 22.5015 | 175.7741 | 0.98427 | 173.0086 | [10 empty] | 60 | 113 | [6 empty] | 1 | 200.4 | 200.4 | 228.96 | 0.114 |  | 229.74 | 0.124 |  | 229.68 | 0.09 |  | 229.08 | 0.114 |  | 229.8 | 0.124 |  | 229.8 | 0.09 |  | 229.32 | 0.115 |  | 229.92 | 0.124 |  | 230.04 | 0.091 |  | 229.68 | 0.116 |  | 229.98 | 0.125 |  | 230.64 | 0.093
1.1199 | 22.0022 | 24.6403 | 181.4741 | 0.98427 | 178.6189 | [10 empty] | 70 | 114 | [6 empty] | 1 | 199.25 | 199.25 | 228.96 | 0.118 |  | 229.68 | 0.128 |  | 229.68 | 0.094 |  | 229.08 | 0.118 |  | 229.74 | 0.128 |  | 229.74 | 0.094 |  | 229.2 | 0.119 |  | 229.86 | 0.129 |  | 229.98 | 0.095 |  | 229.62 | 0.12 |  | 229.92 | 0.129 |  | 230.58 | 0.097
1.1199 | 22.0022 | 24.6403 | 187.7441 | 0.98074 | 184.1288 | [10 empty] | 80 | 114 | [6 empty] | 1 | 198.1 | 198.1 | 228.9 | 0.122 |  | 229.62 | 0.133 |  | 229.62 | 0.098 |  | 228.96 | 0.122 |  | 229.68 | 0.133 |  | 229.68 | 0.098 |  | 229.2 | 0.123 |  | 229.8 | 0.133 |  | 229.92 | 0.1 |  | 229.56 | 0.124 |  | 229.86 | 0.134 |  | 230.58 | 0.101
1.1219 | 24.0241 | 26.9526 | 193.8241 | 0.96665 | 187.3601 | [10 empty] | 90 | 115 | [6 empty] | 1.01 | 196.95 | 198.9195 | 228.84 | 0.126 |  | 229.56 | 0.137 |  | 229.56 | 0.102 |  | 228.96 | 0.126 |  | 229.62 | 0.137 |  | 229.62 | 0.103 |  | 229.14 | 0.127 |  | 229.74 | 0.138 |  | 229.86 | 0.104 |  | 229.56 | 0.128 |  | 229.86 | 0.138 |  | 230.52 | 0.105
1.1219 | 24.0241 | 26.9526 | 199.3341 | 0.95256 | 189.8772 | [10 empty] | 100 | 116 | [6 empty] | 1.01 | 196.35 | 198.3135 | 228.78 | 0.13 |  | 229.56 | 0.141 |  | 229.5 | 0.106 |  | 228.84 | 0.131 |  | 229.56 | 0.141 |  | 229.56 | 0.107 |  | 229.08 | 0.132 |  | 229.68 | 0.142 |  | 229.8 | 0.108 |  | 229.5 | 0.133 |  | 229.74 | 0.143 |  | 230.46 | 0.11
1.1181 | 26.206 | 29.3009 | 205.2241 | 0.94903 | 194.7646 | [10 empty] | 110 | 116 | [6 empty] | 1.01 | 195.8 | 197.758 | 228.72 | 0.134 |  | 229.44 | 0.146 |  | 229.44 | 0.11 |  | 228.84 | 0.135 |  | 229.56 | 0.146 |  | 229.56 | 0.111 |  | 228.96 | 0.136 |  | 229.62 | 0.146 |  | 229.74 | 0.112 |  | 229.44 | 0.137 |  | 229.74 | 0.147 |  | 230.4 | 0.114
1.1181 | 26.206 | 29.3009 | 210.7341 | 0.90323 | 190.3416 | [10 empty] | 120 | 117 | [6 empty] | 1 | 195.2 | 195.2 | 228.66 | 0.138 |  | 229.38 | 0.15 |  | 229.38 | 0.114 |  | 228.78 | 0.139 |  | 229.5 | 0.15 |  | 229.5 | 0.115 |  | 228.96 | 0.14 |  | 229.56 | 0.151 |  | 229.74 | 0.116 |  | 229.38 | 0.141 |  | 229.68 | 0.151 |  | 230.34 | 0.118
1.1235 | 30.6475 | 34.4325 | 216.0541 | 0.81515 | 176.1164 | [10 empty] | 130 | 118 | [6 empty] | 1 | 194.65 | 194.65 | 228.6 | 0.143 |  | 229.32 | 0.154 |  | 229.32 | 0.118 |  | 228.72 | 0.143 |  | 229.44 | 0.154 |  | 229.44 | 0.119 |  | 228.9 | 0.144 |  | 229.56 | 0.155 |  | 229.68 | 0.12 |  | 229.32 | 0.145 |  | 229.62 | 0.156 |  | 230.28 | 0.122
1.1235 | 30.6475 | 34.4325 | 220.614 | 0.69183 | 152.6285 | [10 empty] | 140 | 118 | [6 empty] | 0.99 | 194.05 | 192.1095 | 228.54 | 0.147 |  | 229.32 | 0.159 |  | 229.26 | 0.122 |  | 228.66 | 0.147 |  | 229.38 | 0.159 |  | 229.38 | 0.123 |  | 228.84 | 0.148 |  | 229.44 | 0.159 |  | 229.62 | 0.124 |  | 229.26 | 0.149 |  | 229.56 | 0.16 |  | 230.22 | 0.126
1.1154 | 41.3758 | 46.1506 | 224.034 | 0.54738 | 122.6319 | [10 empty] | 150 | 119 | [6 empty] | 1 | 193.45 | 193.45 | 228.54 | 0.15 |  | 229.26 | 0.163 |  | 229.2 | 0.126 |  | 228.6 | 0.151 |  | 229.32 | 0.163 |  | 229.32 | 0.127 |  | 228.78 | 0.152 |  | 229.44 | 0.164 |  | 229.56 | 0.128 |  | 229.26 | 0.153 |  | 229.5 | 0.164 |  | 230.22 | 0.13
1.1154 | 41.3758 | 46.1506 | 226.884 | 0.40645 | 92.2169 | [10 empty] | 160 | 121 | [6 empty] | 1 | 192.9 | 192.9 | 228.42 | 0.155 |  | 229.2 | 0.167 |  | 229.2 | 0.13 |  | 228.54 | 0.156 |  | 229.26 | 0.167 |  | 229.26 | 0.131 |  | 228.72 | 0.157 |  | 229.38 | 0.168 |  | 229.5 | 0.132 |  | 229.2 | 0.157 |  | 229.44 | 0.169 |  | 230.16 | 0.134
1.1041 | 42.5475 | 46.9767 | 228.594 | 0.2937 | 67.1391 | [10 empty] | 170 | 125 | [6 empty] | 1.01 | 192.3 | 194.223 | 228.42 | 0.159 |  | 229.14 | 0.171 |  | 229.08 | 0.134 |  | 228.48 | 0.16 |  | 229.2 | 0.171 |  | 229.2 | 0.135 |  | 228.66 | 0.161 |  | 229.32 | 0.172 |  | 229.44 | 0.137 |  | 229.08 | 0.162 |  | 229.38 | 0.173 |  | 230.1 | 0.138
1.1041 | 42.5475 | 46.9767 | 229.354 | 0.20915 | 47.9684 | [10 empty] | 180 | 134 | [6 empty] | 1.01 | 191.75 | 193.6675 | 228.36 | 0.163 |  | 229.08 | 0.176 |  | 229.08 | 0.138 |  | 228.42 | 0.164 |  | 229.14 | 0.176 |  | 229.2 | 0.139 |  | 228.66 | 0.165 |  | 229.26 | 0.177 |  | 229.44 | 0.141 |  | 229.08 | 0.166 |  | 229.32 | 0.177 |  | 230.1 | 0.142
1.1013 | 42.2518 | 46.5319 | 230.494 | 0.1563 | 36.0254 | [18 empty] | 1.01 | 191.15 | 193.0615 | 228.3 | 0.167 |  | 229.02 | 0.18 |  | 229.02 | 0.142 |  | 228.42 | 0.168 |  | 229.08 | 0.181 |  | 229.14 | 0.143 |  | 228.54 | 0.169 |  | 229.2 | 0.181 |  | 229.32 | 0.145 |  | 228.96 | 0.17 |  | 229.32 | 0.182 |  | 229.98 | 0.146
1.1013 | 42.2518 | 46.5319 | 230.684 | 0.12459 | 28.7403 | [18 empty] | 1 | 190.55 | 190.55 | 228.24 | 0.171 |  | 228.96 | 0.185 |  | 228.96 | 0.146 |  | 228.36 | 0.172 |  | 229.02 | 0.185 |  | 229.08 | 0.147 |  | 228.54 | 0.173 |  | 229.14 | 0.186 |  | 229.32 | 0.149 |  | 228.96 | 0.174 |  | 229.2 | 0.186 |  | 229.92 | 0.15
1.1054 | 42.0102 | 46.4381 | 231.064 | 0.10345 | 23.903 | [18 empty] | 1 | 190 | 190 | 228.18 | 0.175 |  | 228.9 | 0.189 |  | 228.9 | 0.15 |  | 228.3 | 0.176 |  | 228.96 | 0.189 |  | 229.02 | 0.151 |  | 228.48 | 0.177 |  | 229.08 | 0.19 |  | 229.26 | 0.153 |  | 228.84 | 0.179 |  | 229.14 | 0.191 |  | 229.92 | 0.154
1.1054 | 42.0102 | 46.4381 | 231.064 | 0.085831 | 19.8325 | [18 empty] | 1 | 189.4 | 189.4 | 228.12 | 0.18 |  | 228.84 | 0.193 |  | 228.84 | 0.154 |  | 228.24 | 0.18 |  | 228.9 | 0.193 |  | 228.96 | 0.155 |  | 228.42 | 0.181 |  | 229.02 | 0.194 |  | 229.2 | 0.157 |  | 228.84 | 0.183 |  | 229.08 | 0.195 |  | 229.86 | 0.159
1.103 | 41.8739 | 46.1869 | 231.064 | 0.078785 | 18.2043 | [18 empty] | 1 | 188.85 | 188.85 | 228.06 | 0.184 |  | 228.78 | 0.198 |  | 228.78 | 0.158 |  | 228.18 | 0.184 |  | 228.84 | 0.198 |  | 228.9 | 0.159 |  | 228.36 | 0.186 |  | 228.96 | 0.198 |  | 229.2 | 0.161 |  | 228.78 | 0.187 |  | 229.02 | 0.2 |  | 229.8 | 0.163
1.103 | 41.8739 | 46.1869 | 231.444 | 0.075261 | 17.4188 | [18 empty] | 0.99 | 188.25 | 186.3675 | 228 | 0.188 |  | 228.72 | 0.202 |  | 228.78 | 0.162 |  | 228.12 | 0.189 |  | 228.78 | 0.202 |  | 228.84 | 0.163 |  | 228.3 | 0.19 |  | 228.9 | 0.203 |  | 229.08 | 0.165 |  | 228.72 | 0.191 |  | 228.96 | 0.204 |  | 229.74 | 0.167
1.1073 | 41.9973 | 46.5036 | 231.444 | 0.071738 | 16.6033 | [18 empty] | 0.99 | 187.7 | 185.823 | 227.94 | 0.192 |  | 228.66 | 0.206 |  | 228.72 | 0.166 |  | 228.06 | 0.193 |  | 228.72 | 0.206 |  | 228.78 | 0.167 |  | 228.24 | 0.194 |  | 228.84 | 0.207 |  | 229.02 | 0.169 |  | 228.66 | 0.195 |  | 228.9 | 0.208 |  | 229.68 | 0.171
1.1073 | 41.9973 | 46.5036 | 231.254 | 0.068215 | 15.7749 | [18 empty] | 0.99 | 187.1 | 185.229 | 227.88 | 0.196 |  | 228.6 | 0.211 |  | 228.66 | 0.17 |  | 228 | 0.197 |  | 228.66 | 0.211 |  | 228.78 | 0.171 |  | 228.18 | 0.199 |  | 228.78 | 0.211 |  | 228.96 | 0.173 |  | 228.6 | 0.2 |  | 228.84 | 0.213 |  | 229.68 | 0.175
1.1077 | 42.6394 | 47.2317 | 231.444 | 0.064691 | 14.9724 | [18 empty] | 0.99 | 186.5 | 184.635 | 227.82 | 0.2 |  | 228.54 | 0.215 |  | 228.6 | 0.174 |  | 227.94 | 0.201 |  | 228.6 | 0.215 |  | 228.66 | 0.175 |  | 228.12 | 0.203 |  | 228.72 | 0.216 |  | 228.96 | 0.177 |  | 228.54 | 0.204 |  | 228.84 | 0.217 |  | 229.62 | 0.179
1.1077 | 42.6394 | 47.2317 | 231.444 | 0.064691 | 14.9724 | [18 empty] | 1 | 185.95 | 185.95 | 227.82 | 0.205 |  | 228.48 | 0.219 |  | 228.54 | 0.178 |  | 227.88 | 0.206 |  | 228.54 | 0.219 |  | 228.66 | 0.179 |  | 228.06 | 0.207 |  | 228.66 | 0.22 |  | 228.84 | 0.181 |  | 228.48 | 0.208 |  | 228.78 | 0.221 |  | 229.56 | 0.183
1.1067 | 43.8862 | 48.5689 | 231.444 | 0.061168 | 14.157 | [18 empty] | 1 | 185.35 | 185.35 | 227.7 | 0.209 |  | 228.42 | 0.224 |  | 228.48 | 0.182 |  | 227.82 | 0.209 |  | 228.48 | 0.224 |  | 228.54 | 0.183 |  | 228 | 0.211 |  | 228.6 | 0.225 |  | 228.84 | 0.185 |  | 228.42 | 0.213 |  | 228.66 | 0.226 |  | 229.5 | 0.187
1.1067 | 43.8862 | 48.5689 | 231.444 | 0.061168 | 14.157 | [18 empty] | 1 | 184.8 | 184.8 | 227.7 | 0.213 |  | 228.36 | 0.228 |  | 228.42 | 0.186 |  | 227.76 | 0.214 |  | 228.42 | 0.228 |  | 228.54 | 0.187 |  | 227.94 | 0.215 |  | 228.54 | 0.229 |  | 228.78 | 0.189 |  | 228.42 | 0.217 |  | 228.66 | 0.23 |  | 229.44 | 0.191
1.1052 | 46.0244 | 50.8662 | 231.444 | 0.061168 | 14.157 | [18 empty] | 1 | 184.2 | 184.2 | 227.64 | 0.217 |  | 228.3 | 0.232 |  | 228.36 | 0.19 |  | 227.7 | 0.218 |  | 228.36 | 0.232 |  | 228.48 | 0.19 |  | 227.94 | 0.219 |  | 228.48 | 0.233 |  | 228.72 | 0.193 |  | 228.36 | 0.221 |  | 228.6 | 0.234 |  | 229.38 | 0.195
1.1052 | 46.0244 | 50.8662 | 231.444 | 0.061168 | 14.157 | [18 empty] | 1 | 183.6 | 183.6 | 227.58 | 0.221 |  | 228.24 | 0.237 |  | 228.3 | 0.194 |  | 227.64 | 0.222 |  | 228.3 | 0.237 |  | 228.42 | 0.194 |  | 227.82 | 0.224 |  | 228.42 | 0.238 |  | 228.66 | 0.197 |  | 228.3 | 0.225 |  | 228.54 | 0.239 |  | 229.32 | 0.199
1.1084 | 52.2886 | 57.9567 | 231.444 | 0.061168 | 14.157 | [18 empty] | 0.99 | 183.05 | 181.2195 | 227.52 | 0.225 |  | 228.18 | 0.241 |  | 228.24 | 0.198 |  | 227.58 | 0.226 |  | 228.24 | 0.241 |  | 228.36 | 0.198 |  | 227.76 | 0.228 |  | 228.36 | 0.242 |  | 228.6 | 0.201 |  | 228.24 | 0.229 |  | 228.42 | 0.243 |  | 229.26 | 0.203
1.1084 | 52.2886 | 57.9567 | 231.444 | 0.057645 | 13.3416 | [18 empty] | 0.99 | 182.45 | 180.6255 | 227.46 | 0.229 |  | 228.12 | 0.246 |  | 228.18 | 0.202 |  | 227.52 | 0.23 |  | 228.18 | 0.245 |  | 228.3 | 0.202 |  | 227.7 | 0.232 |  | 228.3 | 0.246 |  | 228.54 | 0.205 |  | 228.18 | 0.233 |  | 228.42 | 0.248 |  | 229.26 | 0.208
1.0996 | 54.3464 | 59.7593 | 231.444 | 0.057645 | 13.3416 | [18 empty] | 0.99 | 181.9 | 180.081 | 227.4 | 0.234 |  | 228.06 | 0.25 |  | 228.12 | 0.206 |  | 227.52 | 0.234 |  | 228.12 | 0.249 |  | 228.24 | 0.207 |  | 227.64 | 0.236 |  | 228.24 | 0.251 |  | 228.48 | 0.209 |  | 228.12 | 0.238 |  | 228.36 | 0.252 |  | 229.2 | 0.211
1.0996 | 54.3464 | 59.7593 | 231.444 | 0.057645 | 13.3416 | [18 empty] | 0.99 | 181.3 | 179.487 | 227.34 | 0.238 |  | 228 | 0.254 |  | 228.06 | 0.21 |  | 227.46 | 0.239 |  | 228.06 | 0.254 |  | 228.18 | 0.21 |  | 227.64 | 0.24 |  | 228.18 | 0.255 |  | 228.42 | 0.213 |  | 228.06 | 0.242 |  | 228.3 | 0.256 |  | 229.14 | 0.216
1.1019 | 54.4049 | 59.9488 | 231.444 | 0.057645 | 13.3416 | [18 empty] | 0.99 | 180.75 | 178.9425 | 227.28 | 0.242 |  | 227.94 | 0.258 |  | 228.06 | 0.213 |  | 227.4 | 0.243 |  | 228 | 0.258 |  | 228.12 | 0.215 |  | 227.52 | 0.245 |  | 228.12 | 0.259 |  | 228.36 | 0.217 |  | 228 | 0.247 |  | 228.18 | 0.261 |  | 229.08 | 0.22
1.1019 | 54.4049 | 59.9488 | 231.634 | 0.057645 | 13.3525 | [18 empty] | 0.99 | 180.15 | 178.3485 | 227.16 | 0.246 |  | 227.88 | 0.263 |  | 227.94 | 0.217 |  | 227.28 | 0.247 |  | 227.94 | 0.263 |  | 228.06 | 0.218 |  | 227.52 | 0.249 |  | 228.06 | 0.264 |  | 228.3 | 0.221 |  | 227.94 | 0.25 |  | 228.12 | 0.265 |  | 229.02 | 0.224
1.0988 | 54.84 | 60.2582 | 231.444 | 0.057645 | 13.3416 | [18 empty] | 0.98 | 179.55 | 175.959 | 227.1 | 0.25 |  | 227.82 | 0.267 |  | 227.94 | 0.221 |  | 227.22 | 0.251 |  | 227.88 | 0.267 |  | 228 | 0.222 |  | 227.4 | 0.253 |  | 228 | 0.268 |  | 228.3 | 0.225 |  | 227.88 | 0.255 |  | 228.06 | 0.27 |  | 228.96 | 0.228
1.0988 | 54.84 | 60.2582 | 231.444 | 0.057645 | 13.3416 | [18 empty] | 0.97 | 179 | 173.63 | 227.04 | 0.255 |  | 227.76 | 0.271 |  | 227.82 | 0.225 |  | 227.16 | 0.256 |  | 227.82 | 0.272 |  | 227.94 | 0.226 |  | 227.4 | 0.257 |  | 227.94 | 0.273 |  | 228.18 | 0.229 |  | 227.82 | 0.259 |  | 228.06 | 0.274 |  | 228.9 | 0.232
1.0997 | 56.0168 | 61.6017 | 231.824 | 0.057645 | 13.3635 | [18 empty] | 0.96 | 178.4 | 171.264 | 227.04 | 0.259 |  | 227.7 | 0.276 |  | 227.82 | 0.229 |  | 227.16 | 0.26 |  | 227.76 | 0.276 |  | 227.88 | 0.23 |  | 227.28 | 0.262 |  | 227.88 | 0.277 |  | 228.18 | 0.233 |  | 227.76 | 0.263 |  | 227.94 | 0.278 |  | 228.84 | 0.236
1.0997 | 56.0168 | 61.6017 | 231.444 | 0.057645 | 13.3416 | [18 empty] | 0.96 | 177.85 | 170.736 | 226.92 | 0.263 |  | 227.64 | 0.28 |  | 227.7 | 0.233 |  | 227.04 | 0.264 |  | 227.7 | 0.28 |  | 227.82 | 0.234 |  | 227.28 | 0.266 |  | 227.82 | 0.281 |  | 228.06 | 0.237 |  | 227.7 | 0.268 |  | 227.88 | 0.283 |  | 228.78 | 0.24
1.0984 | 57.5656 | 63.2301 | 231.444 | 0.057645 | 13.3416 | [18 empty] | 0.97 | 177.25 | 171.9325 | 226.86 | 0.267 |  | 227.58 | 0.284 |  | 227.7 | 0.237 |  | 226.98 | 0.269 |  | 227.64 | 0.284 |  | 227.76 | 0.238 |  | 227.16 | 0.27 |  | 227.76 | 0.286 |  | 228 | 0.241 |  | 227.64 | 0.272 |  | 227.82 | 0.287 |  | 228.72 | 0.244
1.0984 | 57.5656 | 63.2301 | 231.444 | 0.057645 | 13.3416 | [18 empty] | 0.98 | 176.65 | 173.117 | 226.8 | 0.271 |  | 227.52 | 0.289 |  | 227.64 | 0.241 |  | 226.92 | 0.272 |  | 227.58 | 0.289 |  | 227.7 | 0.242 |  | 227.1 | 0.274 |  | 227.7 | 0.29 |  | 227.94 | 0.245 |  | 227.58 | 0.276 |  | 227.76 | 0.291 |  | 228.72 | 0.248
1.0948 | 59.2591 | 64.8769 | 231.254 | 0.054122 | 12.5158 | [18 empty] | 0.99 | 176.1 | 174.339 | 226.74 | 0.275 |  | 227.46 | 0.293 |  | 227.52 | 0.245 |  | 226.86 | 0.277 |  | 227.52 | 0.293 |  | 227.64 | 0.246 |  | 227.04 | 0.278 |  | 227.64 | 0.294 |  | 227.94 | 0.249 |  | 227.52 | 0.28 |  | 227.7 | 0.296 |  | 228.66 | 0.252
1.0948 | 59.2591 | 64.8769 | 231.444 | 0.054122 | 12.5261 | [18 empty] | 1.01 | 175.5 | 177.255 | 226.68 | 0.28 |  | 227.4 | 0.297 |  | 227.52 | 0.249 |  | 226.8 | 0.281 |  | 227.46 | 0.297 |  | 227.58 | 0.25 |  | 226.98 | 0.283 |  | 227.58 | 0.299 |  | 227.82 | 0.253 |  | 227.46 | 0.285 |  | 227.64 | 0.3 |  | 228.54 | 0.256
1.0915 | 61.139 | 66.7332 | 231.444 | 0.054122 | 12.5261 | [18 empty] | 1.01 | 174.95 | 176.6995 | 226.62 | 0.284 |  | 227.28 | 0.302 |  | 227.46 | 0.253 |  | 226.74 | 0.285 |  | 227.4 | 0.302 |  | 227.52 | 0.254 |  | 226.92 | 0.287 |  | 227.46 | 0.303 |  | 227.76 | 0.257 |  | 227.4 | 0.289 |  | 227.58 | 0.305 |  | 228.54 | 0.26
1.0915 | 61.139 | 66.7332 | 231.444 | 0.054122 | 12.5261 | [18 empty] | 1.01 | 174.35 | 176.0935 | 226.56 | 0.288 |  | 227.28 | 0.306 |  | 227.4 | 0.257 |  | 226.68 | 0.289 |  | 227.28 | 0.306 |  | 227.46 | 0.258 |  | 226.86 | 0.291 |  | 227.4 | 0.307 |  | 227.7 | 0.261 |  | 227.34 | 0.293 |  | 227.52 | 0.309 |  | 228.48 | 0.264
1.0909 | 63.1011 | 68.837 | 231.444 | 0.054122 | 12.5261 | [18 empty] | 1.01 | 173.8 | 175.538 | 226.5 | 0.292 |  | 227.16 | 0.31 |  | 227.28 | 0.261 |  | 226.62 | 0.293 |  | 227.22 | 0.31 |  | 227.4 | 0.262 |  | 226.8 | 0.295 |  | 227.34 | 0.312 |  | 227.7 | 0.265 |  | 227.28 | 0.297 |  | 227.46 | 0.313 |  | 228.42 | 0.268
1.0909 | 63.1011 | 68.837 | 231.444 | 0.054122 | 12.5261 | [18 empty] | 1.01 | 172.25 | 173.9725 | 226.44 | 0.296 |  | 227.1 | 0.315 |  | 227.22 | 0.265 |  | 226.56 | 0.298 |  | 227.16 | 0.315 |  | 227.34 | 0.266 |  | 226.74 | 0.3 |  | 227.28 | 0.316 |  | 227.64 | 0.269 |  | 227.22 | 0.302 |  | 227.4 | 0.318 |  | 228.36 | 0.272
1.0949 | 66.2239 | 72.5085 | 231.634 | 0.054122 | 12.5364 | [18 empty] | 1.01 | 170.7 | 172.407 | 226.38 | 0.3 |  | 227.04 | 0.319 |  | 227.16 | 0.269 |  | 226.5 | 0.302 |  | 227.1 | 0.319 |  | 227.28 | 0.27 |  | 226.68 | 0.304 |  | 227.22 | 0.32 |  | 227.52 | 0.273 |  | 227.16 | 0.306 |  | 227.28 | 0.322 |  | 228.3 | 0.276
1.0949 | 66.2239 | 72.5085 | 231.634 | 0.054122 | 12.5364 | [18 empty] | 1.03 | 169.15 | 174.2245 | 226.32 | 0.305 |  | 226.98 | 0.323 |  | 227.16 | 0.273 |  | 226.38 | 0.306 |  | 227.04 | 0.324 |  | 227.22 | 0.274 |  | 226.62 | 0.308 |  | 227.16 | 0.325 |  | 227.52 | 0.278 |  | 227.04 | 0.31 |  | 227.28 | 0.326 |  | 228.24 | 0.281
1.0884 | 71.8132 | 78.1615 | 231.444 | 0.054122 | 12.5261 | [18 empty] | 1.04 | 167.6 | 174.304 | 226.26 | 0.309 |  | 226.92 | 0.328 |  | 227.04 | 0.277 |  | 226.38 | 0.31 |  | 226.98 | 0.328 |  | 227.16 | 0.278 |  | 226.56 | 0.312 |  | 227.04 | 0.329 |  | 227.46 | 0.281 |  | 227.04 | 0.314 |  | 227.16 | 0.331 |  | 228.18 | 0.285
1.0884 | 71.8132 | 78.1615 | 231.444 | 0.054122 | 12.5261 | [18 empty] | 1.06 | 166.05 | 176.013 | 226.2 | 0.313 |  | 226.8 | 0.332 |  | 226.98 | 0.281 |  | 226.26 | 0.314 |  | 226.92 | 0.332 |  | 227.1 | 0.282 |  | 226.5 | 0.316 |  | 227.04 | 0.333 |  | 227.4 | 0.285 |  | 226.92 | 0.319 |  | 227.1 | 0.335 |  | 228.12 | 0.289
1.0859 | 72.9933 | 79.2634 | 231.634 | 0.054122 | 12.5364 | [18 empty] | 1.04 | 164.5 | 171.08 | 226.14 | 0.317 |  | 226.74 | 0.336 |  | 226.92 | 0.285 |  | 226.2 | 0.319 |  | 226.8 | 0.337 |  | 227.04 | 0.286 |  | 226.44 | 0.321 |  | 226.98 | 0.338 |  | 227.28 | 0.289 |  | 226.86 | 0.323 |  | 227.04 | 0.34 |  | 228.06 | 0.293
1.0859 | 72.9933 | 79.2634 | 231.444 | 0.054122 | 12.5261 | [18 empty] | 1.02 | 162.95 | 166.209 | 226.02 | 0.321 |  | 226.68 | 0.34 |  | 226.86 | 0.288 |  | 226.14 | 0.323 |  | 226.74 | 0.341 |  | 226.92 | 0.29 |  | 226.38 | 0.325 |  | 226.86 | 0.342 |  | 227.22 | 0.293 |  | 226.8 | 0.327 |  | 226.98 | 0.344 |  | 228 | 0.297
1.0872 | 73.2497 | 79.6371 | 231.824 | 0.054122 | 12.5467 | [18 empty] | 1.02 | 161.4 | 164.628 | 225.96 | 0.326 |  | 226.62 | 0.345 |  | 226.8 | 0.292 |  | 226.08 | 0.327 |  | 226.68 | 0.345 |  | 226.92 | 0.294 |  | 226.26 | 0.329 |  | 226.8 | 0.346 |  | 227.16 | 0.297 |  | 226.74 | 0.331 |  | 226.86 | 0.348 |  | 227.94 | 0.301
1.0872 | 73.2497 | 79.6371 | 231.444 | 0.054122 | 12.5261 | [18 empty] | 1.03 | 159.85 | 164.6455 | 225.9 | 0.33 |  | 226.56 | 0.35 |  | 226.68 | 0.297 |  | 226.02 | 0.331 |  | 226.62 | 0.349 |  | 226.8 | 0.298 |  | 226.2 | 0.333 |  | 226.74 | 0.351 |  | 227.1 | 0.301 |  | 226.68 | 0.335 |  | 226.8 | 0.352 |  | 227.88 | 0.305
1.0868 | 74.134 | 80.5688 | 231.444 | 0.054122 | 12.5261 | [18 empty] | 1.04 | 158.35 | 164.684 | 225.84 | 0.334 |  | 226.5 | 0.354 |  | 226.68 | 0.301 |  | 225.96 | 0.335 |  | 226.56 | 0.354 |  | 226.74 | 0.302 |  | 226.14 | 0.338 |  | 226.68 | 0.356 |  | 227.04 | 0.305 |  | 226.62 | 0.34 |  | 226.74 | 0.357 |  | 227.82 | 0.309
1.0868 | 74.134 | 80.5688 | 231.444 | 0.054122 | 12.5261 | [18 empty] | 1.03 | 156.8 | 161.504 | 225.78 | 0.338 |  | 226.44 | 0.358 |  | 226.62 | 0.305 |  | 225.9 | 0.339 |  | 226.5 | 0.358 |  | 226.68 | 0.306 |  | 226.08 | 0.342 |  | 226.62 | 0.36 |  | 226.92 | 0.31 |  | 226.56 | 0.344 |  | 226.68 | 0.362 |  | 227.76 | 0.313
1.0841 | 75.5158 | 81.8667 | 231.444 | 0.054122 | 12.5261 | [18 empty] | 1.02 | 155.25 | 158.355 | 225.66 | 0.342 |  | 226.38 | 0.362 |  | 226.5 | 0.309 |  | 225.78 | 0.344 |  | 226.44 | 0.362 |  | 226.62 | 0.31 |  | 226.02 | 0.346 |  | 226.56 | 0.364 |  | 226.92 | 0.313 |  | 226.5 | 0.348 |  | 226.62 | 0.366 |  | 227.7 | 0.317
1.0845 | 77.2118 | 83.7362 | 231.444 | 0.054122 | 12.5261 | [18 empty] | 1.03 | 153.7 | 158.311 | 225.66 | 0.347 |  | 226.26 | 0.367 |  | 226.5 | 0.312 |  | 225.72 | 0.348 |  | 226.32 | 0.367 |  | 226.56 | 0.314 |  | 225.96 | 0.35 |  | 226.44 | 0.368 |  | 226.8 | 0.318 |  | 226.44 | 0.353 |  | 226.56 | 0.37 |  | 227.64 | 0.321
1.0845 | 77.2118 | 83.7362 | 231.444 | 0.054122 | 12.5261 | [18 empty] | 1.04 | 152.15 | 158.236 | 225.54 | 0.351 |  | 226.2 | 0.371 |  | 226.38 | 0.316 |  | 225.66 | 0.352 |  | 226.26 | 0.371 |  | 226.5 | 0.318 |  | 225.9 | 0.354 |  | 226.38 | 0.373 |  | 226.74 | 0.322 |  | 226.38 | 0.357 |  | 226.5 | 0.375 |  | 227.58 | 0.326
1.0892 | 79.0004 | 86.0472 | 231.444 | 0.054122 | 12.5261 | [18 empty] | 1.03 | 150.6 | 155.118 | 225.48 | 0.355 |  | 226.14 | 0.375 |  | 226.32 | 0.32 |  | 225.6 | 0.356 |  | 226.2 | 0.375 |  | 226.44 | 0.322 |  | 225.78 | 0.359 |  | 226.32 | 0.377 |  | 226.68 | 0.326 |  | 226.32 | 0.361 |  | 226.38 | 0.379 |  | 227.52 | 0.329
1.0892 | 79.0004 | 86.0472 | 231.634 | 0.054122 | 12.5364 | [18 empty] | 1.03 | 149.05 | 153.5215 | 225.42 | 0.359 |  | 226.08 | 0.38 |  | 226.26 | 0.324 |  | 225.54 | 0.36 |  | 226.14 | 0.38 |  | 226.38 | 0.326 |  | 225.72 | 0.363 |  | 226.26 | 0.382 |  | 226.62 | 0.33 |  | 226.26 | 0.366 |  | 226.38 | 0.383 |  | 227.46 | 0.333
1.082 | 80.9258 | 87.5617 | 231.444 | 0.054122 | 12.5261 | [18 empty] | 1.04 | 147.5 | 153.4 | 225.36 | 0.363 |  | 226.02 | 0.384 |  | 226.2 | 0.328 |  | 225.48 | 0.365 |  | 226.02 | 0.384 |  | 226.32 | 0.33 |  | 225.66 | 0.367 |  | 226.14 | 0.386 |  | 226.56 | 0.333 |  | 226.14 | 0.37 |  | 226.26 | 0.388 |  | 227.4 | 0.338
1.082 | 80.9258 | 87.5617 | 231.444 | 0.054122 | 12.5261 | [18 empty] | 1.04 | 145.95 | 151.788 | 225.24 | 0.367 |  | 225.9 | 0.389 |  | 226.14 | 0.332 |  | 225.36 | 0.369 |  | 225.96 | 0.389 |  | 226.26 | 0.334 |  | 225.6 | 0.371 |  | 226.08 | 0.39 |  | 226.5 | 0.337 |  | 226.08 | 0.374 |  | 226.2 | 0.392 |  | 227.34 | 0.341
1.0803 | 82.7511 | 89.396 | 231.634 | 0.054122 | 12.5364 | [18 empty] | 1.05 | 144.45 | 151.6725 | 225.24 | 0.371 |  | 225.84 | 0.393 |  | 226.02 | 0.336 |  | 225.3 | 0.373 |  | 225.9 | 0.393 |  | 226.14 | 0.337 |  | 225.54 | 0.376 |  | 226.02 | 0.395 |  | 226.44 | 0.341 |  | 226.02 | 0.379 |  | 226.08 | 0.397 |  | 227.28 | 0.346
1.0803 | 82.7511 | 89.396 | 231.444 | 0.054122 | 12.5261 | [18 empty] | 1.04 | 142.9 | 148.616 | 225.12 | 0.376 |  | 225.72 | 0.397 |  | 225.96 | 0.34 |  | 225.24 | 0.377 |  | 225.84 | 0.397 |  | 226.14 | 0.341 |  | 225.42 | 0.38 |  | 225.9 | 0.399 |  | 226.38 | 0.346 |  | 225.96 | 0.383 |  | 226.02 | 0.401 |  | 227.16 | 0.35
1.0797 | 84.7575 | 91.5127 | 231.634 | 0.050598 | 11.7203 | [18 empty] | 1.05 | 141.35 | 148.4175 | 225.06 | 0.38 |  | 225.66 | 0.402 |  | 225.9 | 0.344 |  | 225.18 | 0.382 |  | 225.72 | 0.402 |  | 226.02 | 0.346 |  | 225.36 | 0.384 |  | 225.9 | 0.404 |  | 226.26 | 0.35 |  | 225.84 | 0.387 |  | 225.96 | 0.406 |  | 227.1 | 0.354
1.0797 | 84.7575 | 91.5127 | 231.824 | 0.054122 | 12.5467 | [18 empty] | 1.05 | 139.8 | 146.79 | 225 | 0.384 |  | 225.6 | 0.406 |  | 225.84 | 0.348 |  | 225.12 | 0.386 |  | 225.66 | 0.406 |  | 225.96 | 0.35 |  | 225.3 | 0.389 |  | 225.78 | 0.408 |  | 226.2 | 0.354 |  | 225.78 | 0.391 |  | 225.9 | 0.41 |  | 227.04 | 0.358
1.0833 | 86.6958 | 93.9176 | 231.444 | 0.054122 | 12.5261 | [18 empty] | 1.05 | 138.25 | 145.1625 | 224.94 | 0.388 |  | 225.48 | 0.41 |  | 225.78 | 0.352 |  | 225 | 0.39 |  | 225.54 | 0.41 |  | 225.9 | 0.354 |  | 225.24 | 0.392 |  | 225.66 | 0.412 |  | 226.14 | 0.358 |  | 225.72 | 0.396 |  | 225.78 | 0.414 |  | 226.98 | 0.362
1.0833 | 86.6958 | 93.9176 | 231.444 | 0.050598 | 11.7107 | [18 empty] | 1.05 | 136.7 | 143.535 | 224.82 | 0.392 |  | 225.42 | 0.415 |  | 225.72 | 0.356 |  | 224.94 | 0.394 |  | 225.48 | 0.415 |  | 225.78 | 0.358 |  | 225.12 | 0.397 |  | 225.6 | 0.417 |  | 226.08 | 0.362 |  | 225.66 | 0.4 |  | 225.66 | 0.419 |  | 226.92 | 0.366
1.0821 | 88.6753 | 95.9555 | 231.634 | 0.050598 | 11.7203 | [18 empty] | 1.05 | 135.15 | 141.9075 | 224.76 | 0.397 |  | 225.36 | 0.419 |  | 225.66 | 0.36 |  | 224.88 | 0.398 |  | 225.42 | 0.419 |  | 225.72 | 0.361 |  | 225.06 | 0.401 |  | 225.54 | 0.421 |  | 226.02 | 0.366 |  | 225.6 | 0.404 |  | 225.66 | 0.423 |  | 226.86 | 0.37
1.0821 | 88.6753 | 95.9555 | 231.444 | 0.050598 | 11.7107 | [18 empty] | 1.05 | 133.6 | 140.28 | 224.7 | 0.401 |  | 225.3 | 0.423 |  | 225.54 | 0.364 |  | 224.82 | 0.403 |  | 225.36 | 0.423 |  | 225.66 | 0.365 |  | 225 | 0.405 |  | 225.48 | 0.425 |  | 225.9 | 0.37 |  | 225.54 | 0.408 |  | 225.54 | 0.427 |  | 226.8 | 0.374
1.083 | 90.7242 | 98.2543 | 231.824 | 0.050598 | 11.7299 | [18 empty] | 1.05 | 132.05 | 138.6525 | 224.64 | 0.405 |  | 225.24 | 0.428 |  | 225.48 | 0.368 |  | 224.7 | 0.407 |  | 225.24 | 0.428 |  | 225.6 | 0.37 |  | 224.94 | 0.41 |  | 225.36 | 0.43 |  | 225.9 | 0.374 |  | 225.48 | 0.412 |  | 225.48 | 0.431 |  | 226.68 | 0.378
1.083 | 90.7242 | 98.2543 | 231.444 | 0.054122 | 12.5261 | [18 empty] | 1.05 | 130.5 | 137.025 | 224.52 | 0.409 |  | 225.12 | 0.432 |  | 225.42 | 0.371 |  | 224.64 | 0.411 |  | 225.18 | 0.432 |  | 225.54 | 0.374 |  | 224.82 | 0.414 |  | 225.3 | 0.434 |  | 225.78 | 0.378 |  | 225.36 | 0.417 |  | 225.42 | 0.436 |  | 226.62 | 0.382
1.0772 | 92.7763 | 99.9386 | 231.444 | 0.050598 | 11.7107 | [18 empty] | 1.05 | 129 | 135.45 | 224.46 | 0.413 |  | 225 | 0.437 |  | 225.36 | 0.376 |  | 224.58 | 0.415 |  | 225.12 | 0.436 |  | 225.48 | 0.378 |  | 224.76 | 0.418 |  | 225.24 | 0.439 |  | 225.72 | 0.382 |  | 225.3 | 0.421 |  | 225.3 | 0.44 |  | 226.56 | 0.387
1.0772 | 92.7763 | 99.9386 | 231.6091 | 0 | 0 | [18 empty] | 1.05 | 127.45 | 133.8225 | 224.4 | 0.417 |  | 225 | 0.441 |  | 225.3 | 0.38 |  | 224.46 | 0.419 |  | 225 | 0.441 |  | 225.36 | 0.382 |  | 224.7 | 0.422 |  | 225.12 | 0.443 |  | 225.66 | 0.386 |  | 225.24 | 0.425 |  | 225.24 | 0.445 |  | 226.5 | 0.39
1.0747 | 94.8103 | 101.8926 | [21 empty] | 1.06 | 122.7 | 130.062 | 224.28 | 0.421 |  | 224.88 | 0.445 |  | 225.18 | 0.384 |  | 224.4 | 0.424 |  | 224.94 | 0.445 |  | 225.3 | 0.386 |  | 224.64 | 0.427 |  | 225.06 | 0.447 |  | 225.6 | 0.39 |  | 225.12 | 0.429 |  | 225.12 | 0.449 |  | 226.44 | 0.394
1.0747 | 94.8103 | 101.8926 | [21 empty] | 1.06 | 118 | 125.08 | 224.22 | 0.426 |  | 224.76 | 0.45 |  | 225.12 | 0.388 |  | 224.34 | 0.428 |  | 224.88 | 0.449 |  | 225.24 | 0.39 |  | 224.52 | 0.431 |  | 225 | 0.451 |  | 225.54 | 0.394 |  | 225.06 | 0.434 |  | 225.06 | 0.453 |  | 226.38 | 0.398
1.0747 | 98.1729 | 105.5064 | [21 empty] | 1.06 | 113.3 | 120.098 | 224.1 | 0.43 |  | 224.7 | 0.454 |  | 225.06 | 0.392 |  | 224.22 | 0.432 |  | 224.76 | 0.454 |  | 225.18 | 0.393 |  | 224.46 | 0.435 |  | 224.88 | 0.456 |  | 225.48 | 0.398 |  | 225 | 0.438 |  | 225 | 0.458 |  | 226.26 | 0.403
1.0747 | 98.1729 | 105.5064 | [21 empty] | 1.07 | 108.55 | 116.1485 | 224.04 | 0.434 |  | 224.64 | 0.458 |  | 225 | 0.395 |  | 224.16 | 0.436 |  | 224.7 | 0.458 |  | 225.12 | 0.398 |  | 224.4 | 0.439 |  | 224.82 | 0.46 |  | 225.36 | 0.402 |  | 224.88 | 0.442 |  | 224.88 | 0.462 |  | 226.26 | 0.406
1.0688 | 102.6157 | 109.6757 | [21 empty] | 1.07 | 103.85 | 111.1195 | 223.92 | 0.439 |  | 224.52 | 0.462 |  | 224.88 | 0.399 |  | 224.1 | 0.44 |  | 224.64 | 0.462 |  | 225 | 0.401 |  | 224.28 | 0.444 |  | 224.7 | 0.465 |  | 225.3 | 0.406 |  | 224.82 | 0.446 |  | 224.82 | 0.467 |  | 226.14 | 0.411
1.0688 | 102.6157 | 109.6757 | [21 empty] | 1.07 | 99.1 | 106.037 | 223.86 | 0.443 |  | 224.46 | 0.467 |  | 224.82 | 0.403 |  | 223.98 | 0.444 |  | 224.52 | 0.467 |  | 224.94 | 0.405 |  | 224.22 | 0.448 |  | 224.64 | 0.469 |  | 225.24 | 0.41 |  | 224.76 | 0.451 |  | 224.7 | 0.471 |  | 226.08 | 0.415
1.065 | 103.5849 | 110.3179 | [21 empty] | 1.07 | 94.4 | 101.008 | 223.8 | 0.447 |  | 224.4 | 0.471 |  | 224.76 | 0.407 |  | 223.86 | 0.449 |  | 224.46 | 0.471 |  | 224.88 | 0.409 |  | 224.1 | 0.452 |  | 224.52 | 0.473 |  | 225.12 | 0.414 |  | 224.7 | 0.455 |  | 224.64 | 0.475 |  | 226.02 | 0.419
1.065 | 103.5849 | 110.3179 | [21 empty] | 1.08 | 89.7 | 96.876 | 223.68 | 0.451 |  | 224.28 | 0.475 |  | 224.64 | 0.412 |  | 223.8 | 0.453 |  | 224.34 | 0.476 |  | 224.76 | 0.413 |  | 224.04 | 0.456 |  | 224.46 | 0.478 |  | 225.06 | 0.418 |  | 224.58 | 0.459 |  | 224.58 | 0.48 |  | 225.96 | 0.423
1.0621 | 104.2276 | 110.7001 | [21 empty] | 1.08 | 84.95 | 91.746 | 223.62 | 0.455 |  | 224.22 | 0.48 |  | 224.58 | 0.416 |  | 223.74 | 0.457 |  | 224.28 | 0.48 |  | 224.7 | 0.417 |  | 223.98 | 0.46 |  | 224.4 | 0.482 |  | 225 | 0.422 |  | 224.52 | 0.463 |  | 224.46 | 0.484 |  | 225.9 | 0.427
1.0621 | 104.2276 | 110.7001 | [21 empty] | 1.08 | 80.25 | 86.67 | 223.5 | 0.46 |  | 224.1 | 0.484 |  | 224.52 | 0.419 |  | 223.62 | 0.461 |  | 224.16 | 0.484 |  | 224.64 | 0.421 |  | 223.86 | 0.465 |  | 224.34 | 0.486 |  | 224.94 | 0.426 |  | 224.46 | 0.468 |  | 224.4 | 0.489 |  | 225.78 | 0.431
1.0589 | 105.4872 | 111.7004 | [21 empty] | 1.08 | 75.5 | 81.54 | 223.44 | 0.463 |  | 224.04 | 0.489 |  | 224.4 | 0.424 |  | 223.56 | 0.466 |  | 224.1 | 0.488 |  | 224.52 | 0.425 |  | 223.8 | 0.469 |  | 224.22 | 0.491 |  | 224.82 | 0.43 |  | 224.34 | 0.472 |  | 224.34 | 0.493 |  | 225.72 | 0.435
1.0589 | 105.4872 | 111.7004 | [21 empty] | 1.09 | 70.8 | 77.172 | 223.38 | 0.467 |  | 223.92 | 0.493 |  | 224.34 | 0.427 |  | 223.5 | 0.47 |  | 223.98 | 0.493 |  | 224.46 | 0.429 |  | 223.68 | 0.473 |  | 224.1 | 0.495 |  | 224.76 | 0.434 |  | 224.28 | 0.476 |  | 224.22 | 0.497 |  | 225.66 | 0.439
1.0544 | 107.0792 | 112.9043 | [21 empty] | 1.09 | 66.1 | 72.049 | 223.26 | 0.472 |  | 223.86 | 0.497 |  | 224.28 | 0.431 |  | 223.38 | 0.474 |  | 223.92 | 0.497 |  | 224.4 | 0.433 |  | 223.62 | 0.477 |  | 224.04 | 0.499 |  | 224.64 | 0.438 |  | 224.16 | 0.481 |  | 224.1 | 0.502 |  | 225.6 | 0.443
1.0544 | 107.0792 | 112.9043 | [21 empty] | 1.09 | 61.35 | 66.8715 | 223.2 | 0.476 |  | 223.74 | 0.502 |  | 224.22 | 0.435 |  | 223.32 | 0.479 |  | 223.86 | 0.501 |  | 224.28 | 0.437 |  | 223.5 | 0.482 |  | 223.92 | 0.504 |  | 224.58 | 0.442 |  | 224.1 | 0.485 |  | 224.04 | 0.506 |  | 225.48 | 0.448
1.0438 | 108.6865 | 113.447 | [21 empty] | 1.09 | 56.65 | 61.7485 | 223.08 | 0.48 |  | 223.68 | 0.506 |  | 224.1 | 0.439 |  | 223.2 | 0.482 |  | 223.74 | 0.506 |  | 224.22 | 0.441 |  | 223.44 | 0.486 |  | 223.86 | 0.508 |  | 224.52 | 0.447 |  | 223.98 | 0.489 |  | 223.98 | 0.51 |  | 225.42 | 0.452
1.0438 | 108.6865 | 113.447 | [21 empty] | 1.09 | 51.9 | 56.571 | 223.02 | 0.484 |  | 223.62 | 0.51 |  | 224.04 | 0.443 |  | 223.14 | 0.487 |  | 223.62 | 0.51 |  | 224.1 | 0.445 |  | 223.32 | 0.49 |  | 223.74 | 0.512 |  | 224.4 | 0.451 |  | 223.92 | 0.493 |  | 223.86 | 0.515 |  | 225.36 | 0.456
1.0414 | 110.4835 | 115.0575 | [21 empty] | 1.09 | 47.2 | 51.448 | 222.9 | 0.489 |  | 223.5 | 0.514 |  | 223.98 | 0.447 |  | 223.02 | 0.491 |  | 223.56 | 0.515 |  | 224.04 | 0.449 |  | 223.26 | 0.494 |  | 223.68 | 0.517 |  | 224.34 | 0.454 |  | 223.86 | 0.497 |  | 223.74 | 0.519 |  | 225.24 | 0.46
1.0414 | 110.4835 | 115.0575 | [21 empty] | 1.09 | 42.5 | 46.325 | 222.84 | 0.493 |  | 223.38 | 0.519 |  | 223.86 | 0.451 |  | 222.96 | 0.495 |  | 223.44 | 0.519 |  | 223.98 | 0.453 |  | 223.2 | 0.499 |  | 223.56 | 0.521 |  | 224.28 | 0.458 |  | 223.74 | 0.502 |  | 223.68 | 0.524 |  | 225.18 | 0.464
1.0398 | 112.3877 | 116.8607 | [21 empty] | 1.09 | 37.75 | 41.1475 | 222.72 | 0.497 |  | 223.32 | 0.524 |  | 223.74 | 0.455 |  | 222.84 | 0.499 |  | 223.38 | 0.524 |  | 223.86 | 0.457 |  | 223.08 | 0.503 |  | 223.5 | 0.526 |  | 224.16 | 0.462 |  | 223.68 | 0.506 |  | 223.56 | 0.528 |  | 225.12 | 0.468
1.0398 | 112.3877 | 116.8607 | [21 empty] | 1.09 | 33.05 | 36.0245 | 222.6 | 0.501 |  | 223.2 | 0.528 |  | 223.68 | 0.459 |  | 222.72 | 0.504 |  | 223.26 | 0.528 |  | 223.8 | 0.461 |  | 222.96 | 0.507 |  | 223.38 | 0.53 |  | 224.1 | 0.467 |  | 223.56 | 0.511 |  | 223.5 | 0.533 |  | 225.06 | 0.472
1.0399 | 114.346 | 118.9084 | [21 empty] | 1.09 | 28.3 | 30.847 | 222.54 | 0.506 |  | 223.14 | 0.532 |  | 223.56 | 0.463 |  | 222.66 | 0.508 |  | 223.2 | 0.532 |  | 223.74 | 0.465 |  | 222.9 | 0.511 |  | 223.32 | 0.535 |  | 223.98 | 0.47 |  | 223.5 | 0.515 |  | 223.38 | 0.537 |  | 225 | 0.476
1.0399 | 114.346 | 118.9084 | [21 empty] | 1.09 | 23.6 | 25.724 | 222.48 | 0.51 |  | 223.02 | 0.537 |  | 223.5 | 0.467 |  | 222.6 | 0.512 |  | 223.08 | 0.536 |  | 223.62 | 0.469 |  | 222.78 | 0.515 |  | 223.2 | 0.539 |  | 223.92 | 0.474 |  | 223.38 | 0.519 |  | 223.32 | 0.541 |  | 224.88 | 0.48
1.0353 | 116.2984 | 120.4037 | [21 empty] | 1.09 | 18.9 | 20.601 | 222.36 | 0.514 |  | 222.9 | 0.541 |  | 223.38 | 0.471 |  | 222.48 | 0.516 |  | 222.96 | 0.541 |  | 223.5 | 0.473 |  | 222.72 | 0.52 |  | 223.08 | 0.543 |  | 223.8 | 0.478 |  | 223.32 | 0.523 |  | 223.2 | 0.546 |  | 224.82 | 0.484
1.0353 | 116.2984 | 120.4037 | [21 empty] | 1.09 | 14.15 | 15.4235 | 222.24 | 0.518 |  | 222.84 | 0.545 |  | 223.32 | 0.475 |  | 222.36 | 0.52 |  | 222.9 | 0.545 |  | 223.44 | 0.477 |  | 222.6 | 0.524 |  | 223.02 | 0.547 |  | 223.74 | 0.483 |  | 223.2 | 0.528 |  | 223.08 | 0.55 |  | 224.7 | 0.489
1.0368 | 118.2708 | 122.6232 | [21 empty] | 1.09 | 9.45 | 10.3005 | 222.18 | 0.522 |  | 222.72 | 0.55 |  | 223.26 | 0.479 |  | 222.24 | 0.525 |  | 222.78 | 0.549 |  | 223.38 | 0.481 |  | 222.54 | 0.528 |  | 222.9 | 0.552 |  | 223.62 | 0.487 |  | 223.14 | 0.532 |  | 223.02 | 0.555 |  | 224.64 | 0.492
1.0368 | 118.2708 | 122.6232 | [21 empty] | 1.09 | 4.7 | 5.123 | 222.06 | 0.526 |  | 222.6 | 0.554 |  | 223.2 | 0.483 |  | 222.18 | 0.529 |  | 222.72 | 0.554 |  | 223.26 | 0.485 |  | 222.42 | 0.533 |  | 222.78 | 0.556 |  | 223.56 | 0.491 |  | 223.02 | 0.536 |  | 222.9 | 0.559 |  | 224.58 | 0.497
1.0381 | 120.1777 | 124.7565 | [21 empty] | 1.09 | 0 | 0 | 221.94 | 0.531 |  | 222.54 | 0.558 |  | 223.08 | 0.487 |  | 222.06 | 0.533 |  | 222.6 | 0.558 |  | 223.2 | 0.489 |  | 222.3 | 0.537 |  | 222.72 | 0.56 |  | 223.5 | 0.495 |  | 222.96 | 0.541 |  | 222.78 | 0.564 |  | 224.46 | 0.501
1.0381 | 120.1777 | 124.7565 | [24 empty] | 221.88 | 0.535 |  | 222.36 | 0.562 |  | 222.96 | 0.491 |  | 222 | 0.537 |  | 222.48 | 0.562 |  | 223.08 | 0.493 |  | 222.24 | 0.541 |  | 222.6 | 0.565 |  | 223.38 | 0.499 |  | 222.84 | 0.545 |  | 222.72 | 0.568 |  | 224.4 | 0.505
1.0368 | 122.1751 | 126.6711 | [24 empty] | 221.76 | 0.539 |  | 222.3 | 0.567 |  | 222.84 | 0.495 |  | 221.88 | 0.542 |  | 222.36 | 0.567 |  | 222.96 | 0.497 |  | 222.12 | 0.545 |  | 222.48 | 0.57 |  | 223.32 | 0.503 |  | 222.78 | 0.549 |  | 222.6 | 0.572 |  | 224.28 | 0.509
1.0368 | 122.1751 | 126.6711 | [24 empty] | 221.7 | 0.543 |  | 222.18 | 0.571 |  | 222.78 | 0.499 |  | 221.82 | 0.546 |  | 222.24 | 0.571 |  | 222.9 | 0.501 |  | 222.06 | 0.55 |  | 222.42 | 0.574 |  | 223.2 | 0.507 |  | 222.66 | 0.553 |  | 222.48 | 0.576 |  | 224.22 | 0.513
1.0362 | 124.1237 | 128.617 | [24 empty] | 221.58 | 0.547 |  | 222.12 | 0.576 |  | 222.72 | 0.503 |  | 221.7 | 0.55 |  | 222.18 | 0.576 |  | 222.78 | 0.505 |  | 221.94 | 0.554 |  | 222.3 | 0.578 |  | 223.08 | 0.511 |  | 222.54 | 0.558 |  | 222.36 | 0.581 |  | 224.16 | 0.517
1.0362 | 124.1237 | 128.617 | [24 empty] | 221.46 | 0.552 |  | 222 | 0.58 |  | 222.6 | 0.507 |  | 221.58 | 0.554 |  | 222.06 | 0.58 |  | 222.72 | 0.509 |  | 221.82 | 0.558 |  | 222.18 | 0.583 |  | 223.02 | 0.515 |  | 222.48 | 0.562 |  | 222.3 | 0.585 |  | 224.04 | 0.521
1.0325 | 126.1617 | 130.262 | [24 empty] | 221.34 | 0.556 |  | 221.88 | 0.585 |  | 222.48 | 0.511 |  | 221.46 | 0.558 |  | 221.94 | 0.585 |  | 222.6 | 0.513 |  | 221.7 | 0.563 |  | 222.06 | 0.587 |  | 222.96 | 0.519 |  | 222.36 | 0.567 |  | 222.18 | 0.59 |  | 223.98 | 0.525
1.0325 | 126.1617 | 130.262 | [24 empty] | 221.28 | 0.56 |  | 221.76 | 0.589 |  | 222.36 | 0.515 |  | 221.34 | 0.563 |  | 221.82 | 0.589 |  | 222.48 | 0.517 |  | 221.58 | 0.566 |  | 222 | 0.591 |  | 222.84 | 0.523 |  | 222.24 | 0.571 |  | 222.06 | 0.594 |  | 223.86 | 0.529
1.0344 | 128.0768 | 132.4826 | [24 empty] | 221.16 | 0.565 |  | 221.7 | 0.593 |  | 222.3 | 0.519 |  | 221.28 | 0.567 |  | 221.76 | 0.593 |  | 222.42 | 0.521 |  | 221.52 | 0.571 |  | 221.82 | 0.596 |  | 222.72 | 0.527 |  | 222.18 | 0.575 |  | 221.94 | 0.598 |  | 223.8 | 0.533
1.0344 | 128.0768 | 132.4826 | [24 empty] | 221.04 | 0.569 |  | 221.58 | 0.597 |  | 222.18 | 0.523 |  | 221.16 | 0.571 |  | 221.64 | 0.597 |  | 222.3 | 0.525 |  | 221.4 | 0.575 |  | 221.76 | 0.6 |  | 222.6 | 0.531 |  | 222.06 | 0.579 |  | 221.82 | 0.603 |  | 223.68 | 0.537
1.0293 | 130.0197 | 133.8293 | [24 empty] | 220.92 | 0.573 |  | 221.46 | 0.602 |  | 222.12 | 0.527 |  | 221.04 | 0.575 |  | 221.52 | 0.602 |  | 222.18 | 0.529 |  | 221.28 | 0.579 |  | 221.64 | 0.604 |  | 222.54 | 0.535 |  | 221.94 | 0.584 |  | 221.76 | 0.607 |  | 223.62 | 0.541
1.026 | 131.9902 | 135.4219 | [24 empty] | 220.8 | 0.577 |  | 221.34 | 0.606 |  | 222 | 0.531 |  | 220.98 | 0.58 |  | 221.4 | 0.606 |  | 222.12 | 0.533 |  | 221.22 | 0.584 |  | 221.52 | 0.609 |  | 222.42 | 0.539 |  | 221.88 | 0.588 |  | 221.64 | 0.612 |  | 223.5 | 0.545
1.026 | 131.9902 | 135.4219 | [24 empty] | 220.68 | 0.581 |  | 221.22 | 0.611 |  | 221.88 | 0.535 |  | 220.86 | 0.584 |  | 221.28 | 0.611 |  | 222 | 0.537 |  | 221.1 | 0.588 |  | 221.4 | 0.613 |  | 222.3 | 0.543 |  | 221.76 | 0.592 |  | 221.52 | 0.616 |  | 223.44 | 0.55
1.0263 | 134.0133 | 137.5378 | [24 empty] | 220.62 | 0.586 |  | 221.16 | 0.615 |  | 221.76 | 0.539 |  | 220.74 | 0.588 |  | 221.16 | 0.615 |  | 221.88 | 0.541 |  | 220.98 | 0.592 |  | 221.28 | 0.618 |  | 222.24 | 0.547 |  | 221.64 | 0.596 |  | 221.4 | 0.621 |  | 223.32 | 0.554
1.0263 | 134.0133 | 137.5378 | [24 empty] | 220.5 | 0.59 |  | 221.04 | 0.619 |  | 221.7 | 0.543 |  | 220.62 | 0.592 |  | 221.04 | 0.619 |  | 221.82 | 0.545 |  | 220.86 | 0.596 |  | 221.16 | 0.622 |  | 222.12 | 0.551 |  | 221.58 | 0.6 |  | 221.28 | 0.625 |  | 223.26 | 0.558
1.0281 | 136.0134 | 139.8354 | [24 empty] | 220.38 | 0.594 |  | 220.92 | 0.623 |  | 221.58 | 0.547 |  | 220.5 | 0.596 |  | 220.92 | 0.624 |  | 221.7 | 0.549 |  | 220.74 | 0.601 |  | 221.1 | 0.626 |  | 222.06 | 0.555 |  | 221.46 | 0.605 |  | 221.16 | 0.63 |  | 223.2 | 0.562
1.0281 | 136.0134 | 139.8354 | [24 empty] | 220.26 | 0.598 |  | 220.8 | 0.628 |  | 221.46 | 0.55 |  | 220.38 | 0.601 |  | 220.8 | 0.628 |  | 221.58 | 0.553 |  | 220.68 | 0.605 |  | 220.98 | 0.631 |  | 221.94 | 0.559 |  | 221.34 | 0.609 |  | 221.04 | 0.634 |  | 223.08 | 0.566
1.0269 | 138.0038 | 141.7161 | [24 empty] | 220.14 | 0.602 |  | 220.62 | 0.632 |  | 221.34 | 0.554 |  | 220.26 | 0.605 |  | 220.68 | 0.632 |  | 221.46 | 0.557 |  | 220.56 | 0.61 |  | 220.8 | 0.635 |  | 221.82 | 0.564 |  | 221.22 | 0.614 |  | 220.92 | 0.638 |  | 222.96 | 0.57
1.0269 | 138.0038 | 141.7161 | [24 empty] | 220.02 | 0.606 |  | 220.5 | 0.637 |  | 221.28 | 0.558 |  | 220.14 | 0.61 |  | 220.56 | 0.637 |  | 221.34 | 0.561 |  | 220.44 | 0.613 |  | 220.74 | 0.64 |  | 221.7 | 0.568 |  | 221.1 | 0.618 |  | 220.8 | 0.643 |  | 222.84 | 0.574
1.0237 | 139.9948 | 143.3127 | [24 empty] | 219.9 | 0.611 |  | 220.38 | 0.641 |  | 221.1 | 0.562 |  | 220.02 | 0.613 |  | 220.44 | 0.641 |  | 221.28 | 0.565 |  | 220.32 | 0.618 |  | 220.62 | 0.644 |  | 221.58 | 0.571 |  | 220.98 | 0.622 |  | 220.68 | 0.647 |  | 222.78 | 0.578
1.0237 | 139.9948 | 143.3127 | [24 empty] | 219.78 | 0.615 |  | 220.26 | 0.645 |  | 221.04 | 0.566 |  | 219.9 | 0.618 |  | 220.32 | 0.645 |  | 221.16 | 0.569 |  | 220.2 | 0.622 |  | 220.44 | 0.648 |  | 221.46 | 0.576 |  | 220.92 | 0.626 |  | 220.56 | 0.651 |  | 222.66 | 0.583
1.0218 | 142.023 | 145.1191 | [24 empty] | 219.66 | 0.619 |  | 220.14 | 0.65 |  | 220.92 | 0.57 |  | 219.78 | 0.622 |  | 220.2 | 0.65 |  | 221.04 | 0.573 |  | 220.02 | 0.626 |  | 220.32 | 0.653 |  | 221.34 | 0.579 |  | 220.8 | 0.631 |  | 220.44 | 0.656 |  | 222.54 | 0.586
1.0218 | 142.023 | 145.1191 | [24 empty] | 219.54 | 0.623 |  | 220.02 | 0.654 |  | 220.8 | 0.575 |  | 219.66 | 0.626 |  | 220.08 | 0.654 |  | 220.92 | 0.577 |  | 219.9 | 0.631 |  | 220.2 | 0.657 |  | 221.28 | 0.583 |  | 220.68 | 0.635 |  | 220.32 | 0.66 |  | 222.48 | 0.59
1.0134 | 143.9691 | 145.8983 | [24 empty] | 219.42 | 0.628 |  | 219.9 | 0.659 |  | 220.68 | 0.578 |  | 219.54 | 0.631 |  | 219.96 | 0.658 |  | 220.8 | 0.581 |  | 219.84 | 0.635 |  | 220.08 | 0.661 |  | 221.16 | 0.588 |  | 220.56 | 0.639 |  | 220.2 | 0.665 |  | 222.36 | 0.595
1.0134 | 143.9691 | 145.8983 | [24 empty] | 219.24 | 0.632 |  | 219.78 | 0.663 |  | 220.56 | 0.583 |  | 219.42 | 0.634 |  | 219.84 | 0.663 |  | 220.68 | 0.585 |  | 219.66 | 0.639 |  | 219.96 | 0.666 |  | 221.04 | 0.592 |  | 220.44 | 0.644 |  | 220.08 | 0.669 |  | 222.24 | 0.598
1.0105 | 145.9331 | 147.4654 | [24 empty] | 219.12 | 0.636 |  | 219.6 | 0.667 |  | 220.44 | 0.587 |  | 219.3 | 0.639 |  | 219.66 | 0.667 |  | 220.56 | 0.589 |  | 219.54 | 0.643 |  | 219.84 | 0.67 |  | 220.92 | 0.596 |  | 220.32 | 0.648 |  | 219.9 | 0.673 |  | 222.18 | 0.602
1.0105 | 145.9331 | 147.4654 | [24 empty] | 219 | 0.64 |  | 219.48 | 0.672 |  | 220.32 | 0.59 |  | 219.12 | 0.643 |  | 219.54 | 0.672 |  | 220.44 | 0.593 |  | 219.42 | 0.648 |  | 219.66 | 0.675 |  | 220.8 | 0.6 |  | 220.2 | 0.652 |  | 219.78 | 0.678 |  | 222.06 | 0.607
1.0069 | 147.9833 | 149.0044 | [24 empty] | 218.88 | 0.644 |  | 219.3 | 0.676 |  | 220.2 | 0.594 |  | 219 | 0.647 |  | 219.42 | 0.676 |  | 220.32 | 0.597 |  | 219.3 | 0.652 |  | 219.54 | 0.679 |  | 220.68 | 0.604 |  | 220.08 | 0.656 |  | 219.66 | 0.682 |  | 221.94 | 0.611
1.0069 | 147.9833 | 149.0044 | [24 empty] | 218.76 | 0.649 |  | 219.18 | 0.68 |  | 220.08 | 0.598 |  | 218.88 | 0.652 |  | 219.24 | 0.68 |  | 220.2 | 0.601 |  | 219.18 | 0.656 |  | 219.42 | 0.684 |  | 220.56 | 0.608 |  | 219.96 | 0.661 |  | 219.54 | 0.687 |  | 221.82 | 0.615
1.0073 | 149.9717 | 151.0665 | [24 empty] | 218.64 | 0.653 |  | 219.06 | 0.685 |  | 219.96 | 0.602 |  | 218.76 | 0.656 |  | 219.12 | 0.684 |  | 220.08 | 0.605 |  | 219 | 0.661 |  | 219.24 | 0.688 |  | 220.44 | 0.612 |  | 219.84 | 0.665 |  | 219.36 | 0.691 |  | 221.7 | 0.619
1.0073 | 149.9717 | 151.0665 | [24 empty] | 218.46 | 0.657 |  | 218.88 | 0.689 |  | 219.84 | 0.606 |  | 218.64 | 0.66 |  | 219 | 0.689 |  | 219.96 | 0.609 |  | 218.88 | 0.665 |  | 219.12 | 0.692 |  | 220.32 | 0.616 |  | 219.72 | 0.67 |  | 219.18 | 0.695 |  | 221.58 | 0.623
1.0044 | 151.9937 | 152.6625 | [24 empty] | 218.34 | 0.661 |  | 218.76 | 0.693 |  | 219.72 | 0.61 |  | 218.46 | 0.664 |  | 218.82 | 0.693 |  | 219.78 | 0.613 |  | 218.76 | 0.669 |  | 219 | 0.697 |  | 220.2 | 0.62 |  | 219.54 | 0.674 |  | 219.12 | 0.7 |  | 221.52 | 0.627
1.0044 | 151.9937 | 152.6625 | [24 empty] | 218.16 | 0.666 |  | 218.64 | 0.698 |  | 219.54 | 0.614 |  | 218.34 | 0.669 |  | 218.7 | 0.698 |  | 219.66 | 0.617 |  | 218.64 | 0.673 |  | 218.82 | 0.701 |  | 220.08 | 0.624 |  | 219.42 | 0.678 |  | 218.94 | 0.705 |  | 221.4 | 0.631
1.0036 | 154.047 | 154.6016 | [24 empty] | 218.04 | 0.67 |  | 218.46 | 0.702 |  | 219.42 | 0.618 |  | 218.16 | 0.673 |  | 218.52 | 0.702 |  | 219.54 | 0.621 |  | 218.46 | 0.678 |  | 218.64 | 0.706 |  | 219.9 | 0.628 |  | 219.24 | 0.682 |  | 218.76 | 0.709 |  | 221.28 | 0.635
1.0036 | 154.047 | 154.6016 | [24 empty] | 217.92 | 0.674 |  | 218.34 | 0.707 |  | 219.3 | 0.622 |  | 218.04 | 0.677 |  | 218.4 | 0.706 |  | 219.42 | 0.625 |  | 218.34 | 0.682 |  | 218.52 | 0.71 |  | 219.78 | 0.632 |  | 219.12 | 0.687 |  | 218.64 | 0.713 |  | 221.16 | 0.639
1.0056 | 156.0766 | 156.9506 | [24 empty] | 217.74 | 0.678 |  | 218.16 | 0.711 |  | 219.18 | 0.626 |  | 217.92 | 0.682 |  | 218.22 | 0.711 |  | 219.3 | 0.629 |  | 218.22 | 0.686 |  | 218.4 | 0.714 |  | 219.66 | 0.636 |  | 219 | 0.691 |  | 218.46 | 0.718 |  | 221.04 | 0.643
1.0056 | 156.0766 | 156.9506 | [24 empty] | 217.62 | 0.682 |  | 218.04 | 0.715 |  | 219 | 0.63 |  | 217.74 | 0.686 |  | 218.1 | 0.716 |  | 219.18 | 0.633 |  | 218.04 | 0.69 |  | 218.22 | 0.718 |  | 219.54 | 0.64 |  | 218.88 | 0.695 |  | 218.34 | 0.722 |  | 220.92 | 0.648
1.0059 | 158.7354 | 159.6719 | [24 empty] | 217.5 | 0.686 |  | 217.86 | 0.719 |  | 218.88 | 0.634 |  | 217.62 | 0.69 |  | 217.92 | 0.72 |  | 219 | 0.637 |  | 217.86 | 0.695 |  | 218.04 | 0.723 |  | 219.42 | 0.644 |  | 218.76 | 0.699 |  | 218.16 | 0.726 |  | 220.8 | 0.651
1.0059 | 158.7354 | 159.6719 | [24 empty] | 217.32 | 0.691 |  | 217.74 | 0.724 |  | 218.76 | 0.638 |  | 217.44 | 0.694 |  | 217.74 | 0.724 |  | 218.88 | 0.641 |  | 217.74 | 0.699 |  | 217.92 | 0.728 |  | 219.3 | 0.648 |  | 218.58 | 0.703 |  | 218.04 | 0.731 |  | 220.68 | 0.656
0.9959 | 162.0401 | 161.3757 | [24 empty] | 217.14 | 0.695 |  | 217.5 | 0.728 |  | 218.64 | 0.642 |  | 217.32 | 0.698 |  | 217.62 | 0.728 |  | 218.76 | 0.645 |  | 217.62 | 0.703 |  | 217.74 | 0.732 |  | 219.12 | 0.652 |  | 218.46 | 0.708 |  | 217.86 | 0.735 |  | 220.56 | 0.66
0.9959 | 162.0401 | 161.3757 | [24 empty] | 217.02 | 0.699 |  | 217.38 | 0.733 |  | 218.46 | 0.646 |  | 217.14 | 0.703 |  | 217.44 | 0.733 |  | 218.64 | 0.649 |  | 217.44 | 0.708 |  | 217.62 | 0.736 |  | 219 | 0.656 |  | 218.28 | 0.712 |  | 217.74 | 0.739 |  | 220.44 | 0.664
0.995 | 163.7174 | 162.8988 | [24 empty] | 216.84 | 0.704 |  | 217.2 | 0.737 |  | 218.34 | 0.65 |  | 216.96 | 0.707 |  | 217.26 | 0.737 |  | 218.46 | 0.653 |  | 217.26 | 0.712 |  | 217.44 | 0.741 |  | 218.82 | 0.66 |  | 218.16 | 0.717 |  | 217.5 | 0.744 |  | 220.32 | 0.668
0.995 | 163.7174 | 162.8988 | [24 empty] | 216.72 | 0.708 |  | 217.02 | 0.742 |  | 218.16 | 0.654 |  | 216.84 | 0.711 |  | 217.14 | 0.741 |  | 218.28 | 0.657 |  | 217.14 | 0.716 |  | 217.26 | 0.745 |  | 218.7 | 0.665 |  | 217.98 | 0.721 |  | 217.38 | 0.749 |  | 220.2 | 0.672
0.9922 | 165.0516 | 163.7642 | [24 empty] | 216.48 | 0.712 |  | 216.9 | 0.746 |  | 218.04 | 0.658 |  | 216.66 | 0.716 |  | 216.96 | 0.746 |  | 218.16 | 0.661 |  | 216.96 | 0.72 |  | 217.08 | 0.749 |  | 218.52 | 0.669 |  | 217.86 | 0.726 |  | 217.2 | 0.753 |  | 220.02 | 0.676
0.9922 | 165.0516 | 163.7642 | [24 empty] | 216.36 | 0.716 |  | 216.72 | 0.75 |  | 217.86 | 0.662 |  | 216.48 | 0.72 |  | 216.78 | 0.75 |  | 217.98 | 0.665 |  | 216.84 | 0.725 |  | 216.96 | 0.754 |  | 218.4 | 0.672 |  | 217.74 | 0.73 |  | 217.02 | 0.757 |  | 219.9 | 0.68
0.9935 | 166.5388 | 165.4563 | [24 empty] | 216.18 | 0.721 |  | 216.54 | 0.754 |  | 217.74 | 0.666 |  | 216.3 | 0.724 |  | 216.6 | 0.754 |  | 217.86 | 0.669 |  | 216.66 | 0.729 |  | 216.72 | 0.758 |  | 218.28 | 0.676 |  | 217.56 | 0.734 |  | 216.84 | 0.762 |  | 219.78 | 0.685
0.9935 | 166.5388 | 165.4563 | [24 empty] | 216 | 0.725 |  | 216.36 | 0.759 |  | 217.56 | 0.67 |  | 216.12 | 0.728 |  | 216.42 | 0.759 |  | 217.68 | 0.673 |  | 216.48 | 0.733 |  | 216.54 | 0.763 |  | 218.1 | 0.68 |  | 217.38 | 0.738 |  | 216.66 | 0.766 |  | 219.66 | 0.689
0.9864 | 167.9926 | 165.7079 | [24 empty] | 215.82 | 0.729 |  | 216.18 | 0.763 |  | 217.38 | 0.674 |  | 215.94 | 0.733 |  | 216.24 | 0.763 |  | 217.5 | 0.677 |  | 216.3 | 0.737 |  | 216.36 | 0.767 |  | 217.92 | 0.685 |  | 217.2 | 0.743 |  | 216.48 | 0.771 |  | 219.48 | 0.693
0.9864 | 167.9926 | 165.7079 | [24 empty] | 215.64 | 0.733 |  | 216 | 0.768 |  | 217.26 | 0.678 |  | 215.82 | 0.737 |  | 216.06 | 0.768 |  | 217.38 | 0.681 |  | 216.12 | 0.741 |  | 216.18 | 0.771 |  | 217.8 | 0.689 |  | 217.02 | 0.747 |  | 216.3 | 0.775 |  | 219.36 | 0.697
0.9841 | 169.8159 | 167.1158 | [24 empty] | 215.46 | 0.737 |  | 215.82 | 0.772 |  | 217.08 | 0.682 |  | 215.58 | 0.741 |  | 215.88 | 0.772 |  | 217.2 | 0.685 |  | 215.94 | 0.746 |  | 216 | 0.776 |  | 217.62 | 0.693 |  | 216.9 | 0.751 |  | 216.12 | 0.779 |  | 219.18 | 0.701
0.9841 | 169.8159 | 167.1158 | [24 empty] | 215.28 | 0.742 |  | 215.58 | 0.776 |  | 216.9 | 0.686 |  | 215.4 | 0.745 |  | 215.7 | 0.776 |  | 217.02 | 0.689 |  | 215.76 | 0.75 |  | 215.82 | 0.78 |  | 217.44 | 0.697 |  | 216.72 | 0.756 |  | 215.94 | 0.784 |  | 219.12 | 0.705
0.9832 | 171.7511 | 168.8657 | [24 empty] | 215.1 | 0.746 |  | 215.4 | 0.781 |  | 216.72 | 0.69 |  | 215.22 | 0.749 |  | 215.46 | 0.781 |  | 216.84 | 0.693 |  | 215.58 | 0.755 |  | 215.64 | 0.785 |  | 217.26 | 0.701 |  | 216.54 | 0.76 |  | 215.76 | 0.788 |  | 218.94 | 0.709
0.9832 | 171.7511 | 168.8657 | [24 empty] | 214.92 | 0.75 |  | 215.22 | 0.785 |  | 216.54 | 0.694 |  | 215.04 | 0.754 |  | 215.28 | 0.785 |  | 216.66 | 0.697 |  | 215.4 | 0.759 |  | 215.4 | 0.789 |  | 217.14 | 0.705 |  | 216.36 | 0.764 |  | 215.58 | 0.792 |  | 218.76 | 0.713
0.9817 | 173.6199 | 170.4427 | [24 empty] | 214.68 | 0.754 |  | 214.98 | 0.79 |  | 216.36 | 0.698 |  | 214.86 | 0.758 |  | 215.1 | 0.79 |  | 216.48 | 0.701 |  | 215.22 | 0.763 |  | 215.22 | 0.793 |  | 216.96 | 0.709 |  | 216.18 | 0.769 |  | 215.34 | 0.797 |  | 218.64 | 0.717
0.9817 | 173.6199 | 170.4427 | [24 empty] | 214.5 | 0.759 |  | 214.74 | 0.794 |  | 216.18 | 0.702 |  | 214.62 | 0.762 |  | 214.86 | 0.794 |  | 216.3 | 0.705 |  | 214.98 | 0.767 |  | 214.98 | 0.798 |  | 216.78 | 0.713 |  | 216 | 0.773 |  | 215.1 | 0.801 |  | 218.46 | 0.721
0.9865 | 175.5763 | 173.206 | [24 empty] | 214.26 | 0.763 |  | 214.56 | 0.798 |  | 216 | 0.706 |  | 214.44 | 0.766 |  | 214.68 | 0.798 |  | 216.12 | 0.709 |  | 214.8 | 0.772 |  | 214.8 | 0.802 |  | 216.6 | 0.717 |  | 215.82 | 0.777 |  | 214.92 | 0.806 |  | 218.34 | 0.726
0.9865 | 175.5763 | 173.206 | [24 empty] | 214.08 | 0.767 |  | 214.32 | 0.803 |  | 215.82 | 0.71 |  | 214.2 | 0.771 |  | 214.44 | 0.803 |  | 215.94 | 0.713 |  | 214.56 | 0.776 |  | 214.56 | 0.806 |  | 216.36 | 0.721 |  | 215.64 | 0.781 |  | 214.68 | 0.81 |  | 218.16 | 0.73
0.9889 | 177.5133 | 175.5429 | [24 empty] | 213.84 | 0.771 |  | 214.14 | 0.807 |  | 215.58 | 0.714 |  | 214.02 | 0.775 |  | 214.2 | 0.807 |  | 215.7 | 0.717 |  | 214.38 | 0.78 |  | 214.38 | 0.811 |  | 216.18 | 0.726 |  | 215.46 | 0.786 |  | 214.5 | 0.815 |  | 218.04 | 0.733
0.9889 | 177.5133 | 175.5429 | [24 empty] | 213.66 | 0.776 |  | 213.9 | 0.811 |  | 215.34 | 0.718 |  | 213.78 | 0.779 |  | 213.96 | 0.811 |  | 215.52 | 0.722 |  | 214.14 | 0.785 |  | 214.14 | 0.815 |  | 216 | 0.73 |  | 215.22 | 0.79 |  | 214.26 | 0.819 |  | 217.86 | 0.738
0.9834 | 179.4632 | 176.4841 | [24 empty] | 213.42 | 0.78 |  | 213.66 | 0.816 |  | 215.16 | 0.722 |  | 213.6 | 0.783 |  | 213.78 | 0.816 |  | 215.28 | 0.725 |  | 213.96 | 0.789 |  | 213.9 | 0.819 |  | 215.82 | 0.733 |  | 215.04 | 0.794 |  | 214.02 | 0.823 |  | 217.68 | 0.742
0.9834 | 179.4632 | 176.4841 | [24 empty] | 213.18 | 0.784 |  | 213.42 | 0.82 |  | 214.92 | 0.726 |  | 213.36 | 0.788 |  | 213.54 | 0.82 |  | 215.1 | 0.729 |  | 213.72 | 0.793 |  | 213.66 | 0.824 |  | 215.58 | 0.737 |  | 214.86 | 0.798 |  | 213.78 | 0.828 |  | 217.5 | 0.746
0.9815 | 181.4156 | 178.0594 | [24 empty] | 212.94 | 0.789 |  | 213.18 | 0.824 |  | 214.74 | 0.73 |  | 213.12 | 0.792 |  | 213.3 | 0.825 |  | 214.86 | 0.733 |  | 213.54 | 0.797 |  | 213.42 | 0.829 |  | 215.34 | 0.741 |  | 214.62 | 0.803 |  | 213.54 | 0.832 |  | 217.32 | 0.75
0.9815 | 181.4156 | 178.0594 | [24 empty] | 212.76 | 0.792 |  | 212.94 | 0.829 |  | 214.5 | 0.734 |  | 212.88 | 0.796 |  | 212.94 | 0.829 |  | 214.62 | 0.737 |  | 213.3 | 0.802 |  | 213.18 | 0.833 |  | 215.16 | 0.745 |  | 214.38 | 0.807 |  | 213.3 | 0.837 |  | 217.14 | 0.754
0.9768 | 183.3874 | 179.1328 | [24 empty] | 212.52 | 0.796 |  | 212.64 | 0.834 |  | 214.26 | 0.738 |  | 212.64 | 0.8 |  | 212.76 | 0.833 |  | 214.38 | 0.741 |  | 213.06 | 0.806 |  | 212.88 | 0.837 |  | 214.92 | 0.749 |  | 214.14 | 0.812 |  | 213 | 0.841 |  | 216.96 | 0.758
0.9768 | 183.3874 | 179.1328 | [24 empty] | 212.22 | 0.801 |  | 212.4 | 0.838 |  | 214.08 | 0.742 |  | 212.4 | 0.805 |  | 212.46 | 0.838 |  | 214.14 | 0.745 |  | 212.82 | 0.81 |  | 212.64 | 0.842 |  | 214.68 | 0.754 |  | 213.96 | 0.816 |  | 212.76 | 0.846 |  | 216.78 | 0.762
0.9771 | 185.4074 | 181.1616 | [24 empty] | 211.98 | 0.806 |  | 212.1 | 0.842 |  | 213.78 | 0.746 |  | 212.16 | 0.809 |  | 212.22 | 0.842 |  | 213.9 | 0.749 |  | 212.58 | 0.815 |  | 212.4 | 0.846 |  | 214.44 | 0.758 |  | 213.72 | 0.82 |  | 212.52 | 0.85 |  | 216.6 | 0.767
0.9771 | 185.4074 | 181.1616 | [24 empty] | 211.74 | 0.809 |  | 211.86 | 0.847 |  | 213.54 | 0.75 |  | 211.86 | 0.813 |  | 211.92 | 0.846 |  | 213.66 | 0.753 |  | 212.28 | 0.819 |  | 212.1 | 0.85 |  | 214.2 | 0.762 |  | 213.48 | 0.825 |  | 212.28 | 0.854 |  | 216.36 | 0.771
0.9762 | 187.2801 | 182.8228 | [24 empty] | 211.44 | 0.813 |  | 211.56 | 0.851 |  | 213.3 | 0.754 |  | 211.62 | 0.817 |  | 211.62 | 0.851 |  | 213.42 | 0.757 |  | 212.04 | 0.823 |  | 211.8 | 0.855 |  | 213.96 | 0.766 |  | 213.24 | 0.829 |  | 211.98 | 0.859 |  | 216.12 | 0.774
0.9762 | 187.2801 | 182.8228 | [24 empty] | 211.14 | 0.818 |  | 211.26 | 0.855 |  | 213 | 0.758 |  | 211.38 | 0.821 |  | 211.38 | 0.855 |  | 213.12 | 0.761 |  | 211.8 | 0.827 |  | 211.5 | 0.859 |  | 213.66 | 0.77 |  | 213 | 0.833 |  | 211.68 | 0.863 |  | 215.94 | 0.779
0.9734 | 189.3888 | 184.3511 | [24 empty] | 210.84 | 0.822 |  | 210.96 | 0.859 |  | 212.7 | 0.762 |  | 211.08 | 0.826 |  | 211.08 | 0.859 |  | 212.82 | 0.765 |  | 211.5 | 0.832 |  | 211.2 | 0.863 |  | 213.42 | 0.774 |  | 212.7 | 0.837 |  | 211.38 | 0.868 |  | 215.76 | 0.783
0.9734 | 189.3888 | 184.3511 | [24 empty] | 210.6 | 0.826 |  | 210.66 | 0.864 |  | 212.4 | 0.766 |  | 210.78 | 0.83 |  | 210.72 | 0.864 |  | 212.52 | 0.769 |  | 211.26 | 0.836 |  | 210.9 | 0.868 |  | 213.12 | 0.778 |  | 212.46 | 0.842 |  | 211.08 | 0.872 |  | 215.46 | 0.787
0.9665 | 191.3328 | 184.9232 | [24 empty] | 210.3 | 0.83 |  | 210.36 | 0.868 |  | 212.04 | 0.77 |  | 210.48 | 0.834 |  | 210.42 | 0.868 |  | 212.16 | 0.773 |  | 210.9 | 0.84 |  | 210.6 | 0.872 |  | 212.82 | 0.782 |  | 212.22 | 0.846 |  | 210.78 | 0.877 |  | 215.22 | 0.791
0.9665 | 191.3328 | 184.9232 | [24 empty] | 210 | 0.835 |  | 210 | 0.873 |  | 211.68 | 0.774 |  | 210.18 | 0.838 |  | 210.06 | 0.873 |  | 211.8 | 0.777 |  | 210.66 | 0.844 |  | 210.24 | 0.877 |  | 212.46 | 0.786 |  | 211.92 | 0.851 |  | 210.42 | 0.881 |  | 214.98 | 0.795
0.9575 | 193.2481 | 185.0351 | [24 empty] | 209.64 | 0.839 |  | 209.64 | 0.877 |  | 211.32 | 0.778 |  | 209.82 | 0.843 |  | 209.76 | 0.877 |  | 211.38 | 0.781 |  | 210.3 | 0.849 |  | 209.94 | 0.881 |  | 212.1 | 0.79 |  | 211.62 | 0.855 |  | 210.12 | 0.886 |  | 214.74 | 0.799
0.9575 | 193.2481 | 185.0351 | [24 empty] | 209.34 | 0.843 |  | 209.34 | 0.881 |  | 210.9 | 0.782 |  | 209.52 | 0.847 |  | 209.4 | 0.882 |  | 210.9 | 0.785 |  | 210 | 0.853 |  | 209.58 | 0.885 |  | 211.68 | 0.794 |  | 211.38 | 0.859 |  | 209.76 | 0.89 |  | 214.44 | 0.803
0.9536 | 195.2339 | 186.175 | [24 empty] | 208.98 | 0.847 |  | 208.98 | 0.886 |  | 210.36 | 0.786 |  | 209.16 | 0.851 |  | 209.04 | 0.886 |  | 210.36 | 0.789 |  | 209.64 | 0.857 |  | 209.22 | 0.89 |  | 211.2 | 0.798 |  | 211.02 | 0.863 |  | 209.34 | 0.894 |  | 214.08 | 0.808
0.9536 | 195.2339 | 186.175 | [24 empty] | 208.62 | 0.852 |  | 208.5 | 0.89 |  | 209.76 | 0.79 |  | 208.8 | 0.856 |  | 208.62 | 0.89 |  | 209.64 | 0.793 |  | 209.28 | 0.862 |  | 208.86 | 0.894 |  | 210.6 | 0.802 |  | 210.72 | 0.867 |  | 208.98 | 0.899 |  | 213.78 | 0.811
0.9501 | 197.1877 | 187.348 | [24 empty] | 208.26 | 0.856 |  | 208.14 | 0.895 |  | 208.92 | 0.794 |  | 208.44 | 0.86 |  | 208.26 | 0.895 |  | 208.38 | 0.797 |  | 208.98 | 0.866 |  | 208.44 | 0.899 |  | 209.76 | 0.806 |  | 210.36 | 0.872 |  | 208.62 | 0.903 |  | 213.42 | 0.815
0.9501 | 197.1877 | 187.348 | [24 empty] | 207.84 | 0.86 |  | 207.72 | 0.899 |  | 207.48 | 0.797 |  | 208.08 | 0.864 |  | 207.84 | 0.899 |  | 205.2 | 0.801 |  | 208.56 | 0.87 |  | 208.08 | 0.903 |  | 208.14 | 0.81 |  | 210.06 | 0.876 |  | 208.2 | 0.908 |  | 212.88 | 0.82
0.9507 | 199.0914 | 189.2762 | [24 empty] | 207.48 | 0.865 |  | 207.3 | 0.903 |  | 203.7 | 0.802 |  | 207.66 | 0.868 |  | 207.42 | 0.903 |  | 197.82 | 0.805 |  | 208.2 | 0.874 |  | 207.6 | 0.907 |  | 203.76 | 0.815 |  | 209.64 | 0.88 |  | 207.78 | 0.912 |  | 212.1 | 0.824
0.9507 | 199.0914 | 189.2762 | [24 empty] | 207.06 | 0.869 |  | 206.82 | 0.908 |  | 195.36 | 0.805 |  | 207.24 | 0.872 |  | 206.94 | 0.908 |  | 184.92 | 0.809 |  | 207.84 | 0.879 |  | 207.18 | 0.912 |  | 193.68 | 0.818 |  | 209.34 | 0.885 |  | 207.36 | 0.916 |  | 210.6 | 0.828
0.9508 | 201.1254 | 191.23 | [24 empty] | 206.64 | 0.873 |  | 206.34 | 0.912 |  | 181.38 | 0.81 |  | 206.82 | 0.877 |  | 206.46 | 0.912 |  | 169.56 | 0.813 |  | 207.42 | 0.883 |  | 206.7 | 0.916 |  | 176.82 | 0.822 |  | 208.86 | 0.889 |  | 206.82 | 0.921 |  | 206.94 | 0.832
0.9508 | 201.1254 | 191.23 | [24 empty] | 206.16 | 0.877 |  | 205.92 | 0.917 |  | 165.6 | 0.813 |  | 206.34 | 0.881 |  | 205.98 | 0.916 |  | 156.54 | 0.817 |  | 207 | 0.887 |  | 206.22 | 0.921 |  | 159.6 | 0.826 |  | 208.5 | 0.893 |  | 206.4 | 0.925 |  | 199.98 | 0.836
0.9488 | 203.1331 | 192.7327 | [24 empty] | 205.68 | 0.882 |  | 205.32 | 0.921 |  | 153.18 | 0.817 |  | 205.92 | 0.885 |  | 205.44 | 0.921 |  | 146.64 | 0.821 |  | 206.52 | 0.891 |  | 205.68 | 0.925 |  | 148.8 | 0.83 |  | 208.08 | 0.897 |  | 205.92 | 0.93 |  | 189.96 | 0.84
0.9488 | 203.1331 | 192.7327 | [24 empty] | 205.14 | 0.885 |  | 204.78 | 0.925 |  | 143.1 | 0.821 |  | 205.44 | 0.89 |  | 204.9 | 0.926 |  | 139.44 | 0.825 |  | 206.04 | 0.896 |  | 205.14 | 0.93 |  | 140.82 | 0.834 |  | 207.6 | 0.902 |  | 205.32 | 0.934 |  | 178.98 | 0.844
0.9428 | 205.1672 | 193.4316 | [24 empty] | 204.66 | 0.89 |  | 204.24 | 0.93 |  | 138.9 | 0.825 |  | 204.84 | 0.894 |  | 204.3 | 0.93 |  | 138.96 | 0.829 |  | 205.5 | 0.9 |  | 204.6 | 0.934 |  | 139.44 | 0.838 |  | 207.18 | 0.906 |  | 204.78 | 0.938 |  | 169.68 | 0.848
0.9428 | 205.1672 | 193.4316 | [24 empty] | 204.06 | 0.894 |  | 203.64 | 0.933 |  | 138.6 | 0.829 |  | 204.3 | 0.898 |  | 203.7 | 0.934 |  | 138.72 | 0.833 |  | 205.02 | 0.904 |  | 204 | 0.939 |  | 139.14 | 0.843 |  | 206.64 | 0.911 |  | 204.18 | 0.943 |  | 162.78 | 0.852
0.9281 | 207.0753 | 192.1866 | [24 empty] | 203.46 | 0.898 |  | 202.92 | 0.939 |  | 138.3 | 0.833 |  | 203.7 | 0.903 |  | 203.04 | 0.938 |  | 138.48 | 0.837 |  | 204.42 | 0.909 |  | 203.34 | 0.943 |  | 138.84 | 0.847 |  | 206.16 | 0.915 |  | 203.52 | 0.947 |  | 156.72 | 0.857
0.9281 | 207.0753 | 192.1866 | [24 empty] | 202.86 | 0.903 |  | 202.2 | 0.943 |  | 138.06 | 0.837 |  | 203.04 | 0.907 |  | 202.38 | 0.943 |  | 138.18 | 0.841 |  | 203.88 | 0.913 |  | 202.62 | 0.947 |  | 138.66 | 0.851 |  | 205.56 | 0.92 |  | 202.86 | 0.952 |  | 150.9 | 0.861
0.9065 | 209.1024 | 189.5513 | [24 empty] | 202.14 | 0.907 |  | 201.48 | 0.947 |  | 137.76 | 0.841 |  | 202.44 | 0.911 |  | 201.6 | 0.947 |  | 137.94 | 0.845 |  | 203.16 | 0.917 |  | 201.96 | 0.951 |  | 138.36 | 0.855 |  | 204.96 | 0.924 |  | 202.14 | 0.956 |  | 145.26 | 0.865
0.9065 | 209.1024 | 189.5513 | [24 empty] | 201.42 | 0.911 |  | 200.64 | 0.952 |  | 137.52 | 0.845 |  | 201.72 | 0.915 |  | 200.82 | 0.952 |  | 137.64 | 0.849 |  | 202.56 | 0.922 |  | 201.12 | 0.956 |  | 138.06 | 0.859 |  | 204.24 | 0.928 |  | 201.36 | 0.96 |  | 140.22 | 0.869
0.8813 | 210.9842 | 185.9404 | [24 empty] | 200.58 | 0.916 |  | 199.74 | 0.956 |  | 137.16 | 0.85 |  | 200.88 | 0.92 |  | 199.92 | 0.956 |  | 137.34 | 0.853 |  | 201.78 | 0.926 |  | 200.22 | 0.96 |  | 137.82 | 0.863 |  | 203.52 | 0.933 |  | 200.52 | 0.965 |  | 139.56 | 0.873
0.8813 | 210.9842 | 185.9404 | [24 empty] | 199.8 | 0.919 |  | 198.78 | 0.96 |  | 136.92 | 0.853 |  | 200.1 | 0.924 |  | 198.96 | 0.96 |  | 137.1 | 0.857 |  | 200.94 | 0.931 |  | 199.32 | 0.965 |  | 137.52 | 0.867 |  | 202.74 | 0.937 |  | 199.56 | 0.97 |  | 139.2 | 0.877
0.8319 | 214.0588 | 178.0755 | [24 empty] | 198.78 | 0.924 |  | 197.7 | 0.965 |  | 136.62 | 0.858 |  | 199.08 | 0.928 |  | 197.82 | 0.965 |  | 136.8 | 0.861 |  | 200.1 | 0.935 |  | 198.3 | 0.969 |  | 137.28 | 0.871 |  | 201.9 | 0.941 |  | 198.54 | 0.974 |  | 138.9 | 0.881
0.644 | 220.3725 | 141.9199 | [24 empty] | 197.7 | 0.928 |  | 196.5 | 0.969 |  | 136.26 | 0.861 |  | 198.06 | 0.933 |  | 196.62 | 0.969 |  | 136.5 | 0.866 |  | 199.02 | 0.939 |  | 197.1 | 0.973 |  | 136.98 | 0.875 |  | 200.94 | 0.945 |  | 197.4 | 0.978 |  | 138.6 | 0.885
0.644 | 220.3725 | 141.9199 | [24 empty] | 196.38 | 0.933 |  | 195.12 | 0.973 |  | 135.96 | 0.865 |  | 196.86 | 0.937 |  | 195.24 | 0.973 |  | 136.14 | 0.869 |  | 197.94 | 0.943 |  | 195.78 | 0.978 |  | 136.68 | 0.879 |  | 199.74 | 0.95 |  | 196.14 | 0.983 |  | 138.24 | 0.889
0.5835 | 221.6913 | 129.3569 | [24 empty] | 195 | 0.937 |  | 193.5 | 0.978 |  | 135.54 | 0.869 |  | 195.42 | 0.941 |  | 193.62 | 0.978 |  | 135.78 | 0.873 |  | 196.62 | 0.947 |  | 194.28 | 0.982 |  | 136.38 | 0.883 |  | 198.48 | 0.954 |  | 194.64 | 0.987 |  | 137.88 | 0.893
0.5835 | 221.6913 | 129.3569 | [24 empty] | 193.2 | 0.941 |  | 191.4 | 0.982 |  | 135.18 | 0.873 |  | 193.68 | 0.945 |  | 191.76 | 0.982 |  | 135.42 | 0.877 |  | 195.12 | 0.952 |  | 192.42 | 0.987 |  | 135.96 | 0.887 |  | 196.8 | 0.958 |  | 192.84 | 0.992 |  | 137.52 | 0.898
0.3126 | 226.4766 | 70.7966 | [24 empty] | 190.86 | 0.945 |  | 188.94 | 0.987 |  | 134.82 | 0.877 |  | 191.52 | 0.949 |  | 189.42 | 0.986 |  | 135 | 0.882 |  | 193.08 | 0.956 |  | 190.26 | 0.991 |  | 135.6 | 0.891 |  | 194.88 | 0.962 |  | 190.74 | 0.996 |  | 137.04 | 0.902
0.3126 | 226.4766 | 70.7966 | [24 empty] | 187.14 | 0.949 |  | 185.52 | 0.991 |  | 134.4 | 0.881 |  | 188.16 | 0.953 |  | 186.24 | 0.991 |  | 134.64 | 0.885 |  | 190.14 | 0.96 |  | 187.44 | 0.995 |  | 135.18 | 0.895 |  | 192.06 | 0.967 |  | 187.98 | 1 |  | 136.62 | 0.906
0.1696 | 228.3674 | 38.7311 | [24 empty] | 180.48 | 0.953 |  | 179.58 | 0.995 |  | 133.92 | 0.885 |  | 182.1 | 0.958 |  | 181.38 | 0.995 |  | 134.16 | 0.889 |  | 185.88 | 0.964 |  | 183.24 | 1 |  | 134.7 | 0.9 |  | 188.04 | 0.971 |  | 184.56 | 1.005 |  | 136.02 | 0.91
0.1696 | 228.3674 | 38.7311 | [24 empty] | 164.94 | 0.957 |  | 166.14 | 0.999 |  | 133.38 | 0.889 |  | 169.14 | 0.962 |  | 171.24 | 0.999 |  | 133.62 | 0.893 |  | 176.94 | 0.969 |  | 175.56 | 1.004 |  | 134.22 | 0.904 |  | 180.42 | 0.975 |  | 177.96 | 1.009 |  | 135.48 | 0.914
0.0309 | 229.8251 | 7.1016 | [24 empty] | 132.78 | 0.961 |  | 136.56 | 1.003 |  | 132.66 | 0.894 |  | 140.7 | 0.966 |  | 147.48 | 1.003 |  | 133.02 | 0.897 |  | 157.5 | 0.972 |  | 157.26 | 1.008 |  | 133.68 | 0.907 |  | 164.52 | 0.979 |  | 162.96 | 1.013 |  | 134.82 | 0.918
0.0309 | 229.8251 | 7.1016 | [24 empty] | 106.38 | 0.966 |  | 104.1 | 1.008 |  | 131.76 | 0.898 |  | 107.28 | 0.971 |  | 107.58 | 1.008 |  | 132.24 | 0.901 |  | 120.24 | 0.977 |  | 119.28 | 1.012 |  | 132.96 | 0.912 |  | 131.52 | 0.983 |  | 129.12 | 1.017 |  | 133.98 | 0.922
0.0011 | 230.1862 | 0.2532 | [24 empty] | 85.92 | 0.969 |  | 80.22 | 1.012 |  | 129.9 | 0.901 |  | 87.06 | 0.973 |  | 80.7 | 1.012 |  | 130.92 | 0.905 |  | 94.08 | 0.981 |  | 88.2 | 1.016 |  | 131.88 | 0.916 |  | 97.32 | 0.988 |  | 93.06 | 1.021 |  | 133.02 | 0.927
0.0011 | 230.1862 | 0.2532 | [24 empty] | 52.92 | 0.974 |  | 47.58 | 1.016 |  | 125.22 | 0.905 |  | 53.88 | 0.979 |  | 45.72 | 1.016 |  | 127.68 | 0.91 |  | 63.18 | 0.985 |  | 51.6 | 1.021 |  | 129.96 | 0.92 |  | 67.5 | 0.991 |  | 58.32 | 1.026 |  | 131.58 | 0.931
-0.0024 | 230.2486 | -0.5526 | [24 empty] | 36.54 | 0.977 |  | 31.02 | 1.019 |  | 115.02 | 0.909 |  | 36.3 | 0.982 |  | 27.72 | 1.019 |  | 119.52 | 0.914 |  | 38.46 | 0.989 |  | 30.36 | 1.024 |  | 124.8 | 0.924 |  | 40.32 | 0.996 |  | 36.42 | 1.029 |  | 128.22 | 0.935
-0.0024 | 230.2486 | -0.5526 | [24 empty] | 23.82 | 0.977 |  | 12.36 | 1.021 |  | 98.04 | 0.913 |  | 23.7 | 0.982 |  | 9.9 | 1.02 |  | 104.16 | 0.917 |  | 24.9 | 0.989 |  | 11.76 | 1.025 |  | 112.98 | 0.928 |  | 26.04 | 0.996 |  | 16.62 | 1.031 |  | 119.4 | 0.939
-0.0024 | 230.253 | -0.55261 | [24 empty] | 10.86 | 0.98 |  | 3.9 | 1.019 |  | 74.88 | 0.917 |  | 10.5 | 0.984 |  | 3.6 | 1.019 |  | 81.84 | 0.921 |  | 12.3 | 0.991 |  | 3.78 | 1.024 |  | 93.42 | 0.932 |  | 14.1 | 0.998 |  | 4.5 | 1.03 |  | 102.42 | 0.943
-0.0024 | 230.253 | -0.55261 | [24 empty] | 1.5 | 0.978 |  | 2.58 | 1.019 |  | 62.7 | 0.921 |  | 1.5 | 0.982 |  | 2.46 | 1.018 |  | 63.06 | 0.926 |  | 1.56 | 0.989 |  | 2.52 | 1.024 |  | 68.94 | 0.936 |  | 1.74 | 0.997 |  | 2.7 | 1.029 |  | 78.54 | 0.947
-0.0008 | 230.2724 | -0.18422 | [24 empty] | 1.32 | 0.977 |  | 2.04 | 1.019 |  | 62.22 | 0.925 |  | 1.32 | 0.982 |  | 1.98 | 1.019 |  | 62.46 | 0.93 |  | 1.32 | 0.989 |  | 2.04 | 1.024 |  | 62.76 | 0.94 |  | 1.32 | 0.996 |  | 2.1 | 1.03 |  | 63.12 | 0.951
-0.0008 | 230.2724 | -0.18422 | [24 empty] | 1.2 | 0.977 |  | 1.74 | 1.019 |  | 61.68 | 0.929 |  | 1.2 | 0.981 |  | 1.68 | 1.019 |  | 61.92 | 0.934 |  | 1.2 | 0.989 |  | 1.74 | 1.024 |  | 62.16 | 0.944 |  | 1.2 | 0.996 |  | 1.8 | 1.03 |  | 62.28 | 0.955
0.0027 | 230.2434 | 0.62166 | [24 empty] | 1.14 | 0.977 |  | 1.56 | 1.019 |  | 60.96 | 0.934 |  | 1.14 | 0.981 |  | 1.56 | 1.019 |  | 61.32 | 0.937 |  | 1.14 | 0.989 |  | 1.56 | 1.024 |  | 61.5 | 0.948 |  | 1.14 | 0.996 |  | 1.62 | 1.03 |  | 61.38 | 0.959
0.0027 | 230.2434 | 0.62166 | [24 empty] | 1.08 | 0.977 |  | 1.44 | 1.019 |  | 60.12 | 0.938 |  | 1.08 | 0.981 |  | 1.44 | 1.019 |  | 60.48 | 0.941 |  | 1.08 | 0.988 |  | 1.44 | 1.024 |  | 60.54 | 0.952 |  | 1.08 | 0.996 |  | 1.5 | 1.03 |  | 60.24 | 0.963
-0.0008 | 230.2505 | -0.1842 | [24 empty] | 1.02 | 0.977 |  | 1.32 | 1.019 |  | 58.68 | 0.941 |  | 1.02 | 0.981 |  | 1.32 | 1.019 |  | 59.22 | 0.945 |  | 1.02 | 0.988 |  | 1.32 | 1.024 |  | 59.1 | 0.956 |  | 1.02 | 0.996 |  | 1.38 | 1.03 |  | 58.44 | 0.968
-0.0008 | 230.2505 | -0.1842 | [24 empty] | 1.02 | 0.977 |  | 1.26 | 1.019 |  | 56.22 | 0.945 |  | 1.02 | 0.981 |  | 1.26 | 1.019 |  | 57.12 | 0.95 |  | 1.02 | 0.988 |  | 1.26 | 1.024 |  | 56.7 | 0.961 |  | 1.02 | 0.996 |  | 1.32 | 1.03 |  | 55.38 | 0.972
-0.0044 | 230.2633 | -1.0132 | [24 empty] | 1.02 | 0.977 |  | 1.26 | 1.019 |  | 50.64 | 0.949 |  | 1.02 | 0.981 |  | 1.2 | 1.019 |  | 52.8 | 0.953 |  | 0.96 | 0.988 |  | 1.26 | 1.024 |  | 51.78 | 0.965 |  | 1.02 | 0.996 |  | 1.26 | 1.029 |  | 49.2 | 0.975
-0.0044 | 230.2633 | -1.0132 | [24 empty] | 0.96 | 0.977 |  | 1.2 | 1.019 |  | 37.74 | 0.953 |  | 0.96 | 0.981 |  | 1.2 | 1.019 |  | 42.66 | 0.957 |  | 0.96 | 0.988 |  | 1.2 | 1.024 |  | 40.62 | 0.968 |  | 0.96 | 0.996 |  | 1.2 | 1.03 |  | 36.18 | 0.979
-0.0034 | 230.2524 | -0.78286 | [24 empty] | 0.96 | 0.977 |  | 1.14 | 1.019 |  | 19.74 | 0.954 |  | 0.96 | 0.981 |  | 1.14 | 1.018 |  | 25.62 | 0.959 |  | 0.96 | 0.989 |  | 1.14 | 1.024 |  | 23.7 | 0.97 |  | 0.96 | 0.996 |  | 1.14 | 1.03 |  | 19.2 | 0.981
-0.0034 | 230.2524 | -0.78286 | [24 empty] | 0.9 | 0.977 |  | 1.14 | 1.019 |  | 4.56 | 0.954 |  | 0.9 | 0.981 |  | 1.14 | 1.019 |  | 8.16 | 0.961 |  | 0.96 | 0.988 |  | 1.14 | 1.024 |  | 6.96 | 0.971 |  | 0.9 | 0.996 |  | 1.14 | 1.03 |  | 4.62 | 0.98
0.0012 | 230.2331 | 0.27628 | [24 empty] | 0.9 | 0.977 |  | 1.08 | 1.019 |  | 2.64 | 0.953 |  | 0.9 | 0.981 |  | 1.08 | 1.019 |  | 3 | 0.959 |  | 0.9 | 0.988 |  | 1.08 | 1.024 |  | 2.94 | 0.97 |  | 0.9 | 0.996 |  | 1.14 | 1.03 |  | 2.64 | 0.979
0.0012 | 230.2331 | 0.27628 | [24 empty] | 0.9 | 0.977 |  | 1.08 | 1.019 |  | 2.04 | 0.953 |  | 0.9 | 0.981 |  | 1.08 | 1.019 |  | 2.22 | 0.959 |  | 0.9 | 0.988 |  | 1.08 | 1.024 |  | 2.16 | 0.97 |  | 0.9 | 0.996 |  | 1.08 | 1.03 |  | 2.04 | 0.979
-0.0021 | 230.2459 | [25 empty] | 0.9 | 0.977 |  | 1.08 | 1.019 |  | 1.74 | 0.953 |  | 0.9 | 0.981 |  | 1.08 | 1.019 |  | 1.8 | 0.959 |  | 0.9 | 0.988 |  | 1.08 | 1.024 |  | 1.8 | 0.97 |  | 0.9 | 0.996 |  | 1.08 | 1.03 |  | 1.74 | 0.979
[27 empty] | 0.9 | 0.977 |  | 1.02 | 1.019 |  | 1.56 | 0.953 |  | 0.9 | 0.981 |  | 1.02 | 1.019 |  | 1.62 | 0.959 |  | 0.9 | 0.988 |  | 1.02 | 1.024 |  | 1.62 | 0.97 |  | 0.9 | 0.996 |  | 1.02 | 1.03 |  | 1.56 | 0.979
[27 empty] | 0.9 | 0.977 |  | 1.02 | 1.019 |  | 1.38 | 0.953 |  | 0.9 | 0.981 |  | 1.02 | 1.019 |  | 1.44 | 0.959 |  | 0.9 | 0.988 |  | 1.02 | 1.024 |  | 1.44 | 0.97 |  | 0.9 | 0.996 |  | 1.02 | 1.03 |  | 1.44 | 0.979
[27 empty] | 0.9 | 0.977 |  | 1.02 | 1.019 |  | 1.32 | 0.953 |  | 0.9 | 0.981 |  | 1.02 | 1.019 |  | 1.38 | 0.959 |  | 0.9 | 0.988 |  | 1.02 | 1.024 |  | 1.38 | 0.97 |  | 0.9 | 0.996 |  | 1.02 | 1.029 |  | 1.32 | 0.979
[27 empty] | 0.9 | 0.977 |  | 1.02 | 1.019 |  | 1.26 | 0.953 |  | 0.9 | 0.981 |  | 1.02 | 1.019 |  | 1.26 | 0.959 |  | 0.9 | 0.988 |  | 1.02 | 1.024 |  | 1.26 | 0.97 |  | 0.9 | 0.996 |  | 1.02 | 1.03 |  | 1.26 | 0.979
[27 empty] | 0.84 | 0.977 |  | 1.02 | 1.019 |  | 1.2 | 0.953 |  | 0.9 | 0.981 |  | 1.02 | 1.019 |  | 1.2 | 0.959 |  | 0.9 | 0.988 |  | 1.02 | 1.024 |  | 1.2 | 0.97 |  | 0.9 | 0.996 |  | 1.02 | 1.03 |  | 1.2 | 0.979
[27 empty] | 0.9 | 0.977 |  | 1.02 | 1.019 |  | 1.14 | 0.953 |  | 0.84 | 0.981 |  | 1.02 | 1.019 |  | 1.14 | 0.959 |  | 0.9 | 0.988 |  | 1.02 | 1.024 |  | 1.14 | 0.97 |  | 0.9 | 0.996 |  | 1.02 | 1.03 |  | 1.14 | 0.979